## 鉛直
１）改良地盤の鉛直支持力の検討 | [8 empty] | （3）改良地盤の許容鉛直支持力の検討結果
（1）改良地盤の許容鉛直支持力の算定
qa= | min ( qa1, qa2 ) | [7 empty] | 基礎符号 |  |  |  | F1 | F2 | F3 | F4 | F3
[9 empty] | 位置 |  |  |  | C-D | 2-B | 6-C | 5-C | 5-B
＜複合地盤としての鉛直支持力機構より求められる鉛直支持力度qa1＞ | [8 empty] | 改良体 概要 | 改良体の直径 | d | [m] | 1 | 1 | 1 | 1 | 1
qa1= | 1 / Fs { qd・Ab + Σ ( τdi ・ hi ) Ls } / Af | [8 empty] | 改良体の間隔 | d' | [m] | 1 | 1 | 1 | 1 | 1
[10 empty] | 改良体長さ | L | [m] | 8 | 9.02 | 9.02 | 9.02 | 9.02
| qa： | 改良地盤の許容鉛直支持力 | [7 empty] | 改良体の設計基準強度 | Fc | [kN/m2] | 1100 | 800 | 800 | 800 | 800
| qa1： | 複合地盤としての鉛直力支持力機構より求まる許容鉛直支持力度 | [6 empty] | 改良下部地盤 | 粘着力 | C | [kN/m2] | 0 | 0 | 0 | 0 | 0
| qa2： | 改良体が独立して支持するとした場合の鉛直支持力機構より求まる許容鉛直支持力度 | [7 empty] | 内部摩擦角 | φ | [°] | 31.7332 | 32.3205 | 32.3205 | 32.3205 | 32.3205
| qd： | 下部地盤における極限鉛直支持力度 | [7 empty] | 下部地盤のγ（水中） | γ1 | [kN/m3] | 6 | 6 | 6 | 6 | 6
| Ab： | 改良地盤の底面積 | [7 empty] | 改良体先端平均N値 | N |  | 14 | 15 | 15 | 15 | 15
| τdi： | 改良地盤周面に作用する許容周面摩擦力度 | [7 empty] | ﾌｰﾁﾝｸﾞ巾(短辺） | Bb | [m] | 1 | 1 | 1 | 2 | 1
| hi： | 層厚 | [7 empty] | ﾌｰﾁﾝｸﾞ奥行 | Lb | [m] | 1 | 2 | 3 | 3 | 3
| Ls： | 改良地盤の外周の長さ | [7 empty] | 改良体本数 | n | [本] | 1 | 2 | 3 | 6 | 3
[10 empty] | 改良体の面積（一本） | Ap | [m2] | 0.7854 | 0.7854 | 0.7854 | 0.7854 | 0.7854
| Ru： | 改良体の極限鉛直支持力 | [7 empty] | ﾌｰﾁﾝｸﾞ面積 | Af | [m2] | 1 | 2 | 3 | 6 | 3
| n： | 改良地盤にある改良体の本数 | [7 empty] | 改良地盤の面積 | Ab | [m2] | 1 | 2 | 3 | 6 | 3
| Af： | 基礎スラブ底面積 | [7 empty] | 改良体の面積 | ΣAp | [m2] | 0.7854 | 1.5708 | 2.3562 | 4.7124 | 2.3562
| Fs： | 安全率 | [7 empty] | 下部地盤より上方のγ | γ2 | [kN/m3] | 6 | 6 | 6 | 6 | 6
|  | 常時荷重に対して |  | 3 | [5 empty] | 最低地盤から下部地盤の深さ | D'f | [m] | 10 | 10 | 10 | 10 | 10
[10 empty] | 極限周面摩擦力 | Σ τdi ・hi | [kN/m] | 0 | 0 | 0 | 0 | 0
| qd= | ic・α・c・Nc+iγ・β・γ1・Bb・Nγ+iq・γ2・D'f・Nq | [7 empty] | 改良体極限周面摩擦力度 | Lτdi | [kN/m2] | 0 | 0 | 0 | 0 | 0
| ic= | iq= | (1-θ/90）2 | [7 empty] | Sτdi | [kN/m2] | 0 | 0 | 0 | 0 | 0
| iγ= |  | (1-θ/fφ）2 | [6 empty] | 内部摩擦角に応じた 支持力係数 | Nc |  | 32.6711 | 35.4903 | 35.4903 | 35.4903 | 35.4903
[11 empty] | Nγ |  | 18.5639 | 22.0225 | 22.0225 | 22.0225 | 22.0225
| qd： | 下部地盤における地盤の極限鉛直支持力 | [8 empty] | Nq |  | 20.6308 | 23.1768 | 23.1768 | 23.1768 | 23.1768
| θ： | 荷重の傾斜角 | [6 empty] | 複合地盤qa1 | ﾌｰﾁﾝｸﾞ形状係数 | α |  | 1.2 | 1.1 | 1.0667 | 1.1333 | 1.0667
| φ： | 下部地盤の内部摩擦角（度） | [8 empty] | β |  | 0.3 | 0.4 | 0.43333 | 0.36667 | 0.43333
| Bb： | 改良地盤の短辺または短径の長さ | [7 empty] | 改良地盤短辺長 | Bb | [m] | 1 | 1 | 1 | 2 | 1
| Lb： | 改良地盤の長辺または長径の長さ | [7 empty] | 補正係数 | ic=iγ=iq |  | 1 | 1 | 1 | 1 | 1
| α・β： | 改良地盤の形状係数 | [7 empty] | 極限鉛直支持力度 | qd | [kN/m2] | 1271.2626 | 1443.4606 | 1447.865 | 1487.5055 | 1447.865
| c： | 下部地盤の粘着力 | [7 empty] | 極限周面摩擦力 | Σ ( τdi ・ hi ) Ls | [kN] | 0 | 0 | 0 | 0 | 0
| Nc・Nγ・Nq： | 地盤の内部摩擦角に応じた支持力係数（表A） | [7 empty] | 常時鉛直支持力度 | qa1(Fs=3) | [kN/m2] | 423.7542 | 481.1535 | 482.6217 | 495.8352 | 482.6217
| γ1： | 下部地盤の単位体積重量。地下水位以下にある部分については、水中単位体積重量を用いる。 | [6 empty] | 改良体 独立qa2 | 改良体先端極限鉛直支持力 | Rpu | [kN] | 824.6681 | 883.5729 | 883.5729 | 883.5729 | 883.5729
| γ2： | 下部地盤より上方にある地盤の平均単位体積重量。地下水位以下にある部分については、 | [7 empty] | 極限周面摩擦力 | ψ・Σ τdi ・hi | [kN] | 0 | 0 | 0 | 0 | 0
|  | 水中単位体積重量を用いる。 | [7 empty] | 改良体極限鉛直支持力 | Ru | [kN] | 824.6681 | 883.5729 | 883.5729 | 883.5729 | 883.5729
| D'f： | 基礎に近接した最低地盤面から下部地盤までの深さ | [7 empty] | 常時鉛直支持力度 | qa2(Fs=3) | [kN/m2] | 274.8894 | 294.5243 | 294.5243 | 294.5243 | 294.5243
| ic・iγ・iq： | 基礎に作用する荷重の鉛直方向に対する傾斜角に応じて次式により計算した値 | [6 empty] | 改良体qa | 常時鉛直支持力度 | qa | [kN/m2] | 274.8894 | 294.5243 | 294.5243 | 294.5243 | 294.5243
|  | ic= | iq= | iγ= | ＝ | 1 |  |  |  | 常時鉛直応力度 | δe | [kN/m2] | 250 | 250 | 180 | 180 | 180
|  | ただし、改良部分の厚さが薄く、基礎と一体となって挙動する恐れのない限り、 | [6 empty] | 支持力検定値（δe/qa） |  |  |  | 0.90946 | 0.84883 | 0.61115 | 0.61115 | 0.61115
|  | 基礎底で改良体に作用する荷重の傾斜角を0として支障がないので、ic = iq = iγ= 1とする。 | [6 empty] | 改良体の 応力チェック | 安全率 | Fs |  | 3 | 3 | 3 | 3 | 3
|  | 「改訂版 建築物のための改良地盤の設計及び品質管理指針（日本建築センター）参照」 | [7 empty] | 許容圧縮応力度 | fc | [kN/m2] | 366.6667 | 266.6667 | 266.6667 | 266.6667 | 266.6667
[10 empty] | 改良率 | ap |  | 0.7854 | 0.7854 | 0.7854 | 0.7854 | 0.7854
| τdi： | 極限周面摩擦力度 | [7 empty] | 応力集中係数 | μp |  | 1.2732 | 1.2732 | 1.2732 | 1.2732 | 1.2732
|  | 粘性土の場合 |  | τd= | c | または | qu/2 | 0 |  | 改良体頭部鉛直応力 | qp | [kN/m2] | 318.3099 | 318.3099 | 229.1831 | 229.1831 | 229.1831
|  | 砂質土の場合 |  | τd= | 10sN/3 |  |  | 0 | 応力検定値（qp/fc） |  |  |  | 0.86812 | 1.1937 | 0.85944 | 0.85944 | 0.85944
| c： | 粘性土の粘着力 |  | c= | qu/2
| qu： | 粘性土の一軸圧縮強さ |  | qu= | 12.5cN
| cN： | 粘性土のN値 |  | （平均値） | 0
| sN： | 砂質土のN値 |  | （平均値） | 0
| hi： | 層厚 |  | 粘性土 | 0 | m
|  |  |  | 砂質土 | 0 | m
＜改良体が独立して支持するものとしての鉛直支持機構より求められる鉛直支持力度qa2＞
qa2= | 1 / Fs ( n ・Ru ) / Af
| Ru= | Rpu + ψ・Σ τdi ・hi
| Ru： | 改良体の極限支持力
| Rpu： | 改良体先端部における許容鉛直支持力度
| ψ： | 改良体の周長
| τdi： | 極限周面摩擦力度
| hi： | 層厚
改良体先端部における許容鉛直支持力は次式により算定を行う。
|  | 砂質土の場合 |  | Rpu=75・N・Ap
|  | 粘性土の場合 |  | Rpu=6c・Ap
|  | Rpu= | 改良体先端部における許容鉛直支持力度
|  | N= | 改良体より下に1d、上に1d（地表面を上限とする）の範囲のN値の平均値
（dは改良体の最小幅、円形の場合は直径とする）
ボーリングNo.1
|  | N= | (25*0.5+13*1.5)/2 |  | 16 | ∴安全を考慮し N=15とする。
|  | ｃ= | 粘性土層の粘着力
|  | Ap= | 改良体の先端有効断面積
（2）改良体の長期鉛直応力度の検討
＜許容圧縮応力度＞
|  | fc= | Fc/Fs | [kN/m2]
|  |  | Fs： | 安全率 （常時：3）
|  |  | Fc： | 設計基準強度
＜改良体頭部に生じる鉛直応力＞
|  | qp= | μp・δe
|  |  | δe: | 設計接地圧 [kN/m2]
|  |  | μp: | 応力集中係数
|  |  | μp= | 1/ap
ap：フーチング底面内の改良率
ap=(Σap)/Af
|  |  |  | Σap: | 基礎スラブ底面にある改良体の面積
|  |  |  | Af： | 基礎スラブ底面積

## 水平
２）改良地盤の水平支持力の検討 | [7 empty] | (8) 改良地盤の水平支持力の検討結果
(1) 1本の改良体に作用する水平荷重Qp | [7 empty] | 基礎符号 |  |  | F1 | F2 | F3 | F4 | F5
| Qp = {(NL+NE) ・地震時変動率[上部] +地震時変動率[基礎] ・Wf } /n | [5 empty] | (kN) | 位置 |  |  | C-D | 2-B | 6-C | 5-C | 5-B
[8 empty] | 改良体に作用する 水平荷重 | B | [m] | 1 | 1 | 1 | 2 | 1
| NL :上鉛直荷重時軸力 |  | (kN) | [5 empty] | D | [m] | 1 | 2 | 3 | 3 | 3
| 地震時変動率[上部] |  | 0.18 |  | 地域係数Ｚ |  |  |  | Df | [m] | 0.98 | 0.98 | 0.98 | 0.98 | 0.98
| 地震時変動率[基礎] |  | 0.09 |  | 0.9 |  |  |  | NL | [kN] | 149 | 291 | 381 | 569 | 360
| Wf :基礎重量 |  | (kN) | [5 empty] | NE | [kN] | 24 | 22 | 133 | 39 | 40
| n :改良体本数 | [7 empty] | ΣN | [kN] | 173 | 313 | 514 | 608 | 400
[9 empty] | Wf | [kN] | 19.6 | 39.2 | 58.8 | 117.6 | 58.8
(2) 原地盤の水平方向地盤反力係数kh | [8 empty] | n | [本] | 1 | 2 | 3 | 6 | 3
| kh = (1/30) ・α・Eo・（b/30）-3/4・102 | [7 empty] | Z |  | 0.9 | 0.9 | 0.9 | 0.9 | 0.9
|  | α:係数 | [6 empty] | Qp | [kN/本] | 32.9 | 29.93 | 32.6 | 20 | 25.76
|  | Eo:地盤のヤング率 (=7・N・100 kN/㎡） | [5 empty] | 水平方向 地盤反力 係数 | α |  | 4 | 4 | 4 | 4 | 4
|  | b:改良体幅（直角方向） |  | (m) |  |  |  |  | 上部N値 |  | 2 | 2 | 2 | 2 | 2
[9 empty] | Eo | [kN/m2] | 1400 | 1400 | 1400 | 1400 | 1400
(3) 群杭効果を考慮した地盤反力係数k'h | [8 empty] | b | [m] | 1 | 1 | 1 | 1 | 1
| イ)加力直角方向め群杭係数μ1 | [7 empty] | kh |  | 7566.72 | 7566.72 | 7566.72 | 7566.72 | 7566.72
| μ1' = {1- 0.2・(3-R) } | [6 empty] | 群杭効果を考慮した 地盤反力係数 | d | [m] | 1 | 1 | 1 | 1 | 1
|  | R:d/b | b:改良体幅 d:改良体間隔 (m) | [5 empty] | b | [m] | 1 | 1 | 1 | 1 | 1
| μ1'' =kh1''/kh | [7 empty] | R |  | 1 | 1 | 1 | 1 | 1
|  | kh'' = (1/30) ・α・Eo・（B/30）-3/4・102 | [6 empty] | μ1' |  | 0.6 | 0.6 | 0.6 | 0.6 | 0.6
|  | α:係数 | [6 empty] | B | [m] | 1 | 1 | 1 | 2 | 1
|  | Eo:地盤のヤング率 (=7・N・100 kN/㎡） | [6 empty] | kh'' |  | 7566.72 | 7566.72 | 7566.72 | 4499.19 | 7566.72
|  | B:改良体幅 | (cm) | [5 empty] | μ1'' |  | 1 | 1 | 1 | 0.59 | 1
| μ1= max(μ1',μ1'') | [7 empty] | μ1 |  | 1 | 1 | 1 | 0.6 | 1
[9 empty] | μ2 |  | 0.4 | 0.4 | 0.4 | 0.4 | 0.4
| ロ)加力方向の群杭係数μ2 | [7 empty] | μ |  | 0.4 | 0.4 | 0.4 | 0.24 | 0.4
| μ2 = {1- 0.3・(3-R) } | [7 empty] | k'h |  | 3026.68 | 3026.68 | 3026.68 | 1816.01 | 3026.68
|  | R:d/b | [5 empty] | 曲げモーメントの算定 | Fc | [kN/m2] | 1100 | 800 | 800 | 800 | 800
[9 empty] | Ep | [kN/m2] | 198000 | 144000 | 144000 | 144000 | 144000
| μ = μ 1 ・μ 2 | [7 empty] | Ip | [m３] | 0.049 | 0.049 | 0.049 | 0.049 | 0.049
| k'h = μ ・kh | [7 empty] | β |  | 0.52 | 0.57 | 0.57 | 0.5 | 0.57
[9 empty] | L | [m] | 8 | 9.02 | 9.02 | 9.02 | 9.02
(4) 曲げモーメントの算定 | [8 empty] | z |  | 4.1 | 5.1 | 5.1 | 4.5 | 5.1
| 地中部最大曲げモーメントMmax , 杭頭部曲げモーメントMoは, | [7 empty] | RMmax |  | 0.644 | 0.645 | 0.645 | 0.644 | 0.645
| Mmax= ( Qp/ 2β)・RMmax |  |  |  | (kNm) |  |  |  | RMo |  | 0 | 0 | 0 | 0 | 0
| Mo= ( Qp/ 2β)・RMo |  |  |  | (kNm) |  |  |  | αr |  | 0 | 0 | 0 | 0 | 0
| Md=max(Mmax,Mo) |  |  |  | (kNm) |  |  |  | Mmax | [kN・m] | 20.37 | 16.93 | 18.44 | 12.88 | 14.57
|  | Qp : 1本の改良体の作用する水平荷重 |  |  |  | (kN) |  |  | Mo | [kN・m] | 0 | 0 | 0 | 0 | 0
|  | β: (k'h・b/4Ep・Ip)1/4 | [6 empty] | Md | [kN・m] | 20.37 | 16.93 | 18.44 | 12.88 | 14.57
|  | Ep : 改良体のヤング率 （180Fc kN/㎡） |  |  |  | (kN/㎡） |  | 縁応力度の チェック | Wp | [kN] | 192.6 | 176.1 | 190.9333 | 120.9333 | 152.9333
|  | Ip:改良体の断面２次モーメント |  |  |  | (m3） |  |  | σmax | [kN/m2] | 453.0831 | 396.9726 | 431.2671 | 285.4057 | 343.3942
|  | RMmax:RMo:曲げモーメントに関する係数 | [6 empty] | fc | [kN/m2] | 733.3333 | 533.3333 | 533.3333 | 533.3333 | 533.3333
|  | αr:杭頭固定度 |  | 0 | ※杭頭曲げは生じないものとする。 |  |  |  | fc>σmax |  | OK | OK | OK | OK | OK
[9 empty] | σmin | [kN/m2] | 37.3688 | 51.4624 | 54.9406 | 22.5485 | 46.0473
(5) 曲げによる縁応力度の算定 | [8 empty] | ft | [kN/m2] | -146.6667 | -106.6667 | -106.6667 | -106.6667 | -106.6667
| σmax= （Wp/Ap） + Md/(2Ip/b) |  |  |  | (kN/㎡） |  |  |  | ft<σmin |  | OK | OK | OK | OK | OK
| σmin= （Wp/Ap） - Md/(2Ip/b) |  |  |  | (kN/㎡） |  |  | せん断 応力度の チェック | Ap | [m2] | 0.7854 | 0.7854 | 0.7854 | 0.7854 | 0.7854
|  | Wp:改良体にかかる地震時鉛直荷重 |  |  | (kN） |  |  |  | σn | [kN/m2] | 41.8896 | 38.1081 | 41.5076 | 25.4648 | 32.7987
|  | Wp=(NL+NE+Wf)/n | [6 empty] | Fr | [kN/m2] | 354.185 | 262.0017 | 263.9644 | 254.7021 | 258.9363
|  | n:改良体本数 | [6 empty] | fr | [kN/m2] | 236.1233 | 174.6678 | 175.9763 | 169.8014 | 172.6242
[9 empty] | τmax | [kN/m2] | 55.8528 | 50.8107 | 55.3435 | 33.9531 | 43.7315
(6) 縁応力度のチェック | [8 empty] | fr>τmax |  | OK | OK | OK | OK | OK
| 許容圧縮応力度fc=2/3・Fc |  |  | >σmax
| 許容引張応力度ft=-0.2・fc |  |  | <σmin
(7) せん断応力度のチェック
τmax=χ・τ=χ・(Qp/Ap)
設計せん断強さ Fr = min｛(0.3Fc+σn・tanφ), 0.5Fc｝
設計せん断応力度fr=2/3・Fr > τmax
χ:形状係数（円形1.33）
|  | σn:せん断に作用する垂直応力（Qp/Ap） |  |  |  | (kN/㎡）
φ:改良体の内部摩擦角（30°）
Ap:一本当りの改良体の面積

## L
（3）改良地盤の許容鉛直支持力の検討結果
|  |  |  | F22 | F2 | F1 | F2 | F2 | F24 | F24 | F24 | F24 | F24 | F2 | F23 | F23 | F2 | F2 | F2 | F2 | F2 | F2 | F2 | F23 | F22 | F22 | F23 | F2 | F2 | F2 | F2 | F2 | F2 | F2 | F22 | F24 | F24 | F23 | F23 | F23 | F23 | F22
|  |  |  | 1 | 2 | 3 | 1 | 2 | 4 | 5 | 6 | 7 | 8 | 9 | 1 | 9 | 1 | 2 | 4 | 5 | 6 | 7 | 8 | 9 | 1 | 9 | 1 | 2 | 4 | 5 | 6 | 7 | 8 | 9 | 1 | 2 | 4 | 5 | 6 | 7 | 8 | 9
|  |  |  | A | A | A | B | B | B | B | B | B | B | B | b2 | b2 | C | C | C | C | C | C | C | C | c1 | c1 | D | D | D | D | D | D | D | D | E | E | E | E | E | E | E | E
| 軸力 | N | kN | 214.6 | 274.4 | 126.8 | 263.4 | 271.7 | 356.7 | 347.8 | 370.8 | 392.8 | 370 | 249.5 | 314.4 | 340.4 | 257.4 | 248 | 238.2 | 236.7 | 232.6 | 227.5 | 239.5 | 300.8 | 215.9 | 227.9 | 255.7 | 244 | 242.2 | 222.8 | 216.2 | 204.8 | 219.9 | 221.8 | 223.8 | 373.4 | 380.2 | 316.5 | 327.4 | 323.4 | 338.7 | 226.3
改良体 概要 | 改良体の直径 | d | [m] | 1 | 1 | 1 | 1 | 1 | 1 | 1 | 1 | 1 | 1 | 1 | 1 | 1 | 1 | 1 | 1 | 1 | 1 | 1 | 1 | 1 | 1 | 1 | 1 | 1 | 1 | 1 | 1 | 1 | 1 | 1 | 1 | 1 | 1 | 1 | 1 | 1 | 1 | 1
| 改良体の間隔 | d' | [m] | 1 | 1 | 1 | 1 | 1 | 1 | 1 | 1 | 1 | 1 | 1 | 1 | 1 | 1 | 1 | 1 | 1 | 1 | 1 | 1 | 1 | 1 | 1 | 1 | 1 | 1 | 1 | 1 | 1 | 1 | 1 | 1 | 1 | 1 | 1 | 1 | 1 | 1 | 1
| 改良体長さ | L | [m] | 4 | 4 | 4 | 4 | 4 | 4 | 4 | 2.5 | 2.5 | 2.5 | 2.5 | 4 | 2.5 | 4 | 4 | 4 | 2.5 | 2.5 | 2.5 | 2.5 | 2.5 | 4 | 2.5 | 4 | 4 | 4 | 2 | 2.5 | 2.5 | 2.5 | 2.5 | 4 | 4 | 4 | 2.5 | 2.5 | 2.5 | 2.5 | 2.5
| 改良体の設計基準強度 | Fc | [kN/m2] | 700 | 700 | 700 | 700 | 700 | 700 | 700 | 700 | 700 | 700 | 700 | 700 | 700 | 700 | 700 | 700 | 700 | 700 | 700 | 700 | 700 | 700 | 700 | 700 | 700 | 700 | 700 | 700 | 700 | 700 | 700 | 700 | 700 | 700 | 700 | 700 | 700 | 700 | 700
改良下部地盤 | 粘着力 | C | [kN/m2] | 0 | 0 | 0 | 0 | 0 | 0 | 0 | 0 | 0 | 0 | 0 | 0 | 0 | 0 | 0 | 0 | 0 | 0 | 0 | 0 | 0 | 0 | 0 | 0 | 0 | 0 | 0 | 0 | 0 | 0 | 0 | 0 | 0 | 0 | 0 | 0 | 0 | 0 | 0
| 内部摩擦角 | φ | [°] | 35 | 35 | 35 | 35 | 35 | 35 | 35 | 35 | 35 | 35 | 35 | 35 | 35 | 35 | 35 | 35 | 35 | 35 | 35 | 35 | 35 | 35 | 35 | 35 | 35 | 35 | 35 | 35 | 35 | 35 | 35 | 35 | 35 | 35 | 35 | 35 | 35 | 35 | 35
| 下部地盤のγ（水中） | γ1 | [kN/m3] | 8 | 8 | 8 | 8 | 8 | 8 | 8 | 8 | 8 | 8 | 8 | 8 | 8 | 8 | 8 | 8 | 8 | 8 | 8 | 8 | 8 | 8 | 8 | 8 | 8 | 8 | 8 | 8 | 8 | 8 | 8 | 8 | 8 | 8 | 8 | 8 | 8 | 8 | 8
| 改良体先端平均N値 | N |  | 20 | 20 | 20 | 20 | 20 | 20 | 20 | 20 | 20 | 20 | 20 | 20 | 20 | 20 | 20 | 20 | 20 | 20 | 20 | 20 | 20 | 20 | 20 | 20 | 20 | 20 | 20 | 20 | 20 | 20 | 20 | 20 | 20 | 20 | 20 | 20 | 20 | 20 | 20
| ﾌｰﾁﾝｸﾞ巾(短辺） | Bb | [m] | 1 | 1 | 1 | 1 | 1 | 2 | 2 | 2 | 2 | 2 | 1 | 1 | 1 | 1 | 1 | 1 | 1 | 1 | 1 | 1 | 1 | 1 | 1 | 1 | 1 | 1 | 1 | 1 | 1 | 1 | 1 | 1 | 2 | 2 | 1 | 1 | 1 | 1 | 1
| ﾌｰﾁﾝｸﾞ奥行 | Lb | [m] | 2 | 2 | 1 | 2 | 2 | 2 | 2 | 2 | 2 | 2 | 2 | 3 | 3 | 2 | 2 | 2 | 2 | 2 | 2 | 2 | 3 | 2 | 2 | 3 | 2 | 2 | 2 | 2 | 2 | 2 | 2 | 2 | 2 | 2 | 3 | 3 | 3 | 3 | 2
| 改良体本数 | n | [本] | 2 | 2 | 1 | 2 | 2 | 4 | 4 | 4 | 4 | 4 | 2 | 3 | 3 | 2 | 2 | 2 | 2 | 2 | 2 | 2 | 3 | 2 | 2 | 3 | 2 | 2 | 2 | 2 | 2 | 2 | 2 | 2 | 4 | 4 | 3 | 3 | 3 | 3 | 2
| 改良体の面積（一本） | Ap | [m2] | 0.7854 | 0.7854 | 0.7854 | 0.7854 | 0.7854 | 0.7854 | 0.7854 | 0.7854 | 0.7854 | 0.7854 | 0.7854 | 0.7854 | 0.7854 | 0.7854 | 0.7854 | 0.7854 | 0.7854 | 0.7854 | 0.7854 | 0.7854 | 0.7854 | 0.7854 | 0.7854 | 0.7854 | 0.7854 | 0.7854 | 0.7854 | 0.7854 | 0.7854 | 0.7854 | 0.7854 | 0.7854 | 0.7854 | 0.7854 | 0.7854 | 0.7854 | 0.7854 | 0.7854 | 0.7854
| ﾌｰﾁﾝｸﾞ面積 | Af | [m2] | 2 | 2 | 1 | 2 | 2 | 4 | 4 | 4 | 4 | 4 | 2 | 3 | 3 | 2 | 2 | 2 | 2 | 2 | 2 | 2 | 3 | 2 | 2 | 3 | 2 | 2 | 2 | 2 | 2 | 2 | 2 | 2 | 4 | 4 | 3 | 3 | 3 | 3 | 2
| 改良地盤の面積 | Ab | [m2] | 2 | 2 | 1 | 2 | 2 | 4 | 4 | 4 | 4 | 4 | 2 | 3 | 3 | 2 | 2 | 2 | 2 | 2 | 2 | 2 | 3 | 2 | 2 | 3 | 2 | 2 | 2 | 2 | 2 | 2 | 2 | 2 | 4 | 4 | 3 | 3 | 3 | 3 | 2
| 改良体の面積 | ΣAp | [m2] | 1.5708 | 1.5708 | 0.7854 | 1.5708 | 1.5708 | 3.1416 | 3.1416 | 3.1416 | 3.1416 | 3.1416 | 1.5708 | 2.3562 | 2.3562 | 1.5708 | 1.5708 | 1.5708 | 1.5708 | 1.5708 | 1.5708 | 1.5708 | 2.3562 | 1.5708 | 1.5708 | 2.3562 | 1.5708 | 1.5708 | 1.5708 | 1.5708 | 1.5708 | 1.5708 | 1.5708 | 1.5708 | 3.1416 | 3.1416 | 2.3562 | 2.3562 | 2.3562 | 2.3562 | 1.5708
| 下部地盤より上方のγ | γ2 | [kN/m3] | 10 | 10 | 10 | 10 | 10 | 10 | 10 | 10 | 10 | 10 | 10 | 10 | 10 | 10 | 10 | 10 | 10 | 10 | 10 | 10 | 10 | 10 | 10 | 10 | 10 | 10 | 10 | 10 | 10 | 10 | 10 | 10 | 10 | 10 | 10 | 10 | 10 | 10 | 10
| 最低地盤から下部地盤の深さ | D'f | [m] | 5.13 | 5.13 | 5.13 | 5.13 | 5.13 | 5.13 | 5.13 | 3.63 | 3.63 | 3.63 | 3.63 | 5.13 | 3.63 | 5.13 | 5.13 | 5.13 | 3.63 | 3.63 | 3.63 | 3.63 | 3.63 | 5.13 | 3.63 | 5.13 | 5.13 | 5.13 | 3.13 | 3.63 | 3.63 | 3.63 | 3.63 | 5.13 | 5.13 | 5.13 | 3.63 | 3.63 | 3.63 | 3.63 | 3.63
| 極限周面摩擦力 | Σ τdi ・hi | [kN/m] | 0 | 0 | 0 | 0 | 0 | 0 | 0 | 0 | 0 | 0 | 0 | 0 | 0 | 0 | 0 | 0 | 0 | 0 | 0 | 0 | 0 | 0 | 0 | 0 | 0 | 0 | 0 | 0 | 0 | 0 | 0 | 0 | 0 | 0 | 0 | 0 | 0 | 0 | 0
| 改良体極限周面摩擦力度 | Lτdi | [kN/m2] | 0 | 0 | 0 | 0 | 0 | 0 | 0 | 0 | 0 | 0 | 0 | 0 | 0 | 0 | 0 | 0 | 0 | 0 | 0 | 0 | 0 | 0 | 0 | 0 | 0 | 0 | 0 | 0 | 0 | 0 | 0 | 0 | 0 | 0 | 0 | 0 | 0 | 0 | 0
|  | Sτdi | [kN/m2] | 0 | 0 | 0 | 0 | 0 | 0 | 0 | 0 | 0 | 0 | 0 | 0 | 0 | 0 | 0 | 0 | 0 | 0 | 0 | 0 | 0 | 0 | 0 | 0 | 0 | 0 | 0 | 0 | 0 | 0 | 0 | 0 | 0 | 0 | 0 | 0 | 0 | 0 | 0
| 内部摩擦角に応じた 支持力係数 | Nc |  | 46.1236 | 46.1236 | 46.1236 | 46.1236 | 46.1236 | 46.1236 | 46.1236 | 46.1236 | 46.1236 | 46.1236 | 46.1236 | 46.1236 | 46.1236 | 46.1236 | 46.1236 | 46.1236 | 46.1236 | 46.1236 | 46.1236 | 46.1236 | 46.1236 | 46.1236 | 46.1236 | 46.1236 | 46.1236 | 46.1236 | 46.1236 | 46.1236 | 46.1236 | 46.1236 | 46.1236 | 46.1236 | 46.1236 | 46.1236 | 46.1236 | 46.1236 | 46.1236 | 46.1236 | 46.1236
|  | Nγ |  | 37.1524 | 37.1524 | 37.1524 | 37.1524 | 37.1524 | 37.1524 | 37.1524 | 37.1524 | 37.1524 | 37.1524 | 37.1524 | 37.1524 | 37.1524 | 37.1524 | 37.1524 | 37.1524 | 37.1524 | 37.1524 | 37.1524 | 37.1524 | 37.1524 | 37.1524 | 37.1524 | 37.1524 | 37.1524 | 37.1524 | 37.1524 | 37.1524 | 37.1524 | 37.1524 | 37.1524 | 37.1524 | 37.1524 | 37.1524 | 37.1524 | 37.1524 | 37.1524 | 37.1524 | 37.1524
|  | Nq |  | 33.2961 | 33.2961 | 33.2961 | 33.2961 | 33.2961 | 33.2961 | 33.2961 | 33.2961 | 33.2961 | 33.2961 | 33.2961 | 33.2961 | 33.2961 | 33.2961 | 33.2961 | 33.2961 | 33.2961 | 33.2961 | 33.2961 | 33.2961 | 33.2961 | 33.2961 | 33.2961 | 33.2961 | 33.2961 | 33.2961 | 33.2961 | 33.2961 | 33.2961 | 33.2961 | 33.2961 | 33.2961 | 33.2961 | 33.2961 | 33.2961 | 33.2961 | 33.2961 | 33.2961 | 33.2961
複合地盤qa1 | ﾌｰﾁﾝｸﾞ形状係数 | α |  | 1.1 | 1.1 | 1.2 | 1.1 | 1.1 | 1.2 | 1.2 | 1.2 | 1.2 | 1.2 | 1.1 | 1.0667 | 1.0667 | 1.1 | 1.1 | 1.1 | 1.1 | 1.1 | 1.1 | 1.1 | 1.0667 | 1.1 | 1.1 | 1.0667 | 1.1 | 1.1 | 1.1 | 1.1 | 1.1 | 1.1 | 1.1 | 1.1 | 1.2 | 1.2 | 1.0667 | 1.0667 | 1.0667 | 1.0667 | 1.1
|  | β |  | 0.4 | 0.4 | 0.3 | 0.4 | 0.4 | 0.3 | 0.3 | 0.3 | 0.3 | 0.3 | 0.4 | 0.43333 | 0.43333 | 0.4 | 0.4 | 0.4 | 0.4 | 0.4 | 0.4 | 0.4 | 0.43333 | 0.4 | 0.4 | 0.43333 | 0.4 | 0.4 | 0.4 | 0.4 | 0.4 | 0.4 | 0.4 | 0.4 | 0.3 | 0.3 | 0.43333 | 0.43333 | 0.43333 | 0.43333 | 0.4
| 改良地盤短辺長 | Bb | [m] | 1 | 1 | 1 | 1 | 1 | 2 | 2 | 2 | 2 | 2 | 1 | 1 | 1 | 1 | 1 | 1 | 1 | 1 | 1 | 1 | 1 | 1 | 1 | 1 | 1 | 1 | 1 | 1 | 1 | 1 | 1 | 1 | 2 | 2 | 1 | 1 | 1 | 1 | 1
| 補正係数 | ic=iγ=iq |  | 1 | 1 | 1 | 1 | 1 | 1 | 1 | 1 | 1 | 1 | 1 | 1 | 1 | 1 | 1 | 1 | 1 | 1 | 1 | 1 | 1 | 1 | 1 | 1 | 1 | 1 | 1 | 1 | 1 | 1 | 1 | 1 | 1 | 1 | 1 | 1 | 1 | 1 | 1
| 極限鉛直支持力度 | qd | [kN/m2] | 1826.9772 | 1826.9772 | 1797.2553 | 1826.9772 | 1826.9772 | 1886.421 | 1886.421 | 1386.9797 | 1386.9797 | 1386.9797 | 1327.5358 | 1836.8845 | 1337.4431 | 1826.9772 | 1826.9772 | 1826.9772 | 1327.5358 | 1327.5358 | 1327.5358 | 1327.5358 | 1337.4431 | 1826.9772 | 1327.5358 | 1836.8845 | 1826.9772 | 1826.9772 | 1161.0554 | 1327.5358 | 1327.5358 | 1327.5358 | 1327.5358 | 1826.9772 | 1886.421 | 1886.421 | 1337.4431 | 1337.4431 | 1337.4431 | 1337.4431 | 1327.5358
| 極限周面摩擦力 | Σ ( τdi ・ hi ) Ls | [kN] | 0 | 0 | 0 | 0 | 0 | 0 | 0 | 0 | 0 | 0 | 0 | 0 | 0 | 0 | 0 | 0 | 0 | 0 | 0 | 0 | 0 | 0 | 0 | 0 | 0 | 0 | 0 | 0 | 0 | 0 | 0 | 0 | 0 | 0 | 0 | 0 | 0 | 0 | 0
| 常時鉛直支持力度 | qa1(Fs=3) | [kN/m2] | 608.9924 | 608.9924 | 599.0851 | 608.9924 | 608.9924 | 628.807 | 628.807 | 462.3266 | 462.3266 | 462.3266 | 442.5119 | 612.2948 | 445.8144 | 608.9924 | 608.9924 | 608.9924 | 442.5119 | 442.5119 | 442.5119 | 442.5119 | 445.8144 | 608.9924 | 442.5119 | 612.2948 | 608.9924 | 608.9924 | 387.0185 | 442.5119 | 442.5119 | 442.5119 | 442.5119 | 608.9924 | 628.807 | 628.807 | 445.8144 | 445.8144 | 445.8144 | 445.8144 | 442.5119
改良体 独立qa2 | 改良体先端極限鉛直支持力 | Rpu | [kN] | 1178.0972 | 1178.0972 | 1178.0972 | 1178.0972 | 1178.0972 | 1178.0972 | 1178.0972 | 1178.0972 | 1178.0972 | 1178.0972 | 1178.0972 | 1178.0972 | 1178.0972 | 1178.0972 | 1178.0972 | 1178.0972 | 1178.0972 | 1178.0972 | 1178.0972 | 1178.0972 | 1178.0972 | 1178.0972 | 1178.0972 | 1178.0972 | 1178.0972 | 1178.0972 | 1178.0972 | 1178.0972 | 1178.0972 | 1178.0972 | 1178.0972 | 1178.0972 | 1178.0972 | 1178.0972 | 1178.0972 | 1178.0972 | 1178.0972 | 1178.0972 | 1178.0972
| 極限周面摩擦力 | ψ・Σ τdi ・hi | [kN] | 0 | 0 | 0 | 0 | 0 | 0 | 0 | 0 | 0 | 0 | 0 | 0 | 0 | 0 | 0 | 0 | 0 | 0 | 0 | 0 | 0 | 0 | 0 | 0 | 0 | 0 | 0 | 0 | 0 | 0 | 0 | 0 | 0 | 0 | 0 | 0 | 0 | 0 | 0
| 改良体極限鉛直支持力 | Ru | [kN] | 1178.0972 | 1178.0972 | 1178.0972 | 1178.0972 | 1178.0972 | 1178.0972 | 1178.0972 | 1178.0972 | 1178.0972 | 1178.0972 | 1178.0972 | 1178.0972 | 1178.0972 | 1178.0972 | 1178.0972 | 1178.0972 | 1178.0972 | 1178.0972 | 1178.0972 | 1178.0972 | 1178.0972 | 1178.0972 | 1178.0972 | 1178.0972 | 1178.0972 | 1178.0972 | 1178.0972 | 1178.0972 | 1178.0972 | 1178.0972 | 1178.0972 | 1178.0972 | 1178.0972 | 1178.0972 | 1178.0972 | 1178.0972 | 1178.0972 | 1178.0972 | 1178.0972
| 常時鉛直支持力度 | qa2(Fs=3) | [kN/m2] | 392.6991 | 392.6991 | 392.6991 | 392.6991 | 392.6991 | 392.6991 | 392.6991 | 392.6991 | 392.6991 | 392.6991 | 392.6991 | 392.6991 | 392.6991 | 392.6991 | 392.6991 | 392.6991 | 392.6991 | 392.6991 | 392.6991 | 392.6991 | 392.6991 | 392.6991 | 392.6991 | 392.6991 | 392.6991 | 392.6991 | 392.6991 | 392.6991 | 392.6991 | 392.6991 | 392.6991 | 392.6991 | 392.6991 | 392.6991 | 392.6991 | 392.6991 | 392.6991 | 392.6991 | 392.6991
改良体qa | 常時鉛直支持力度 | qa | [kN/m2] | 392.6991 | 392.6991 | 392.6991 | 392.6991 | 392.6991 | 392.6991 | 392.6991 | 392.6991 | 392.6991 | 392.6991 | 392.6991 | 392.6991 | 392.6991 | 392.6991 | 392.6991 | 392.6991 | 392.6991 | 392.6991 | 392.6991 | 392.6991 | 392.6991 | 392.6991 | 392.6991 | 392.6991 | 392.6991 | 392.6991 | 387.0185 | 392.6991 | 392.6991 | 392.6991 | 392.6991 | 392.6991 | 392.6991 | 392.6991 | 392.6991 | 392.6991 | 392.6991 | 392.6991 | 392.6991
| 常時鉛直応力度 | δe | [kN/m2] | 150 | 150 | 150 | 150 | 150 | 150 | 150 | 150 | 150 | 150 | 150 | 150 | 150 | 150 | 150 | 150 | 150 | 150 | 150 | 150 | 150 | 150 | 150 | 150 | 150 | 150 | 150 | 150 | 150 | 150 | 150 | 150 | 150 | 150 | 150 | 150 | 150 | 150 | 150
支持力検定値（δe/qa） |  |  |  | 0.38197 | 0.38197 | 0.38197 | 0.38197 | 0.38197 | 0.38197 | 0.38197 | 0.38197 | 0.38197 | 0.38197 | 0.38197 | 0.38197 | 0.38197 | 0.38197 | 0.38197 | 0.38197 | 0.38197 | 0.38197 | 0.38197 | 0.38197 | 0.38197 | 0.38197 | 0.38197 | 0.38197 | 0.38197 | 0.38197 | 0.38758 | 0.38197 | 0.38197 | 0.38197 | 0.38197 | 0.38197 | 0.38197 | 0.38197 | 0.38197 | 0.38197 | 0.38197 | 0.38197 | 0.38197
改良体の 応力チェック | 安全率 | Fs |  | 3 | 3 | 3 | 3 | 3 | 3 | 3 | 3 | 3 | 3 | 3 | 3 | 3 | 3 | 3 | 3 | 3 | 3 | 3 | 3 | 3 | 3 | 3 | 3 | 3 | 3 | 3 | 3 | 3 | 3 | 3 | 3 | 3 | 3 | 3 | 3 | 3 | 3 | 3
| 許容圧縮応力度 | fc | [kN/m2] | 233.3333 | 233.3333 | 233.3333 | 233.3333 | 233.3333 | 233.3333 | 233.3333 | 233.3333 | 233.3333 | 233.3333 | 233.3333 | 233.3333 | 233.3333 | 233.3333 | 233.3333 | 233.3333 | 233.3333 | 233.3333 | 233.3333 | 233.3333 | 233.3333 | 233.3333 | 233.3333 | 233.3333 | 233.3333 | 233.3333 | 233.3333 | 233.3333 | 233.3333 | 233.3333 | 233.3333 | 233.3333 | 233.3333 | 233.3333 | 233.3333 | 233.3333 | 233.3333 | 233.3333 | 233.3333
| 改良率 | ap |  | 0.7854 | 0.7854 | 0.7854 | 0.7854 | 0.7854 | 0.7854 | 0.7854 | 0.7854 | 0.7854 | 0.7854 | 0.7854 | 0.7854 | 0.7854 | 0.7854 | 0.7854 | 0.7854 | 0.7854 | 0.7854 | 0.7854 | 0.7854 | 0.7854 | 0.7854 | 0.7854 | 0.7854 | 0.7854 | 0.7854 | 0.7854 | 0.7854 | 0.7854 | 0.7854 | 0.7854 | 0.7854 | 0.7854 | 0.7854 | 0.7854 | 0.7854 | 0.7854 | 0.7854 | 0.7854
| 応力集中係数 | μp |  | 1.2732 | 1.2732 | 1.2732 | 1.2732 | 1.2732 | 1.2732 | 1.2732 | 1.2732 | 1.2732 | 1.2732 | 1.2732 | 1.2732 | 1.2732 | 1.2732 | 1.2732 | 1.2732 | 1.2732 | 1.2732 | 1.2732 | 1.2732 | 1.2732 | 1.2732 | 1.2732 | 1.2732 | 1.2732 | 1.2732 | 1.2732 | 1.2732 | 1.2732 | 1.2732 | 1.2732 | 1.2732 | 1.2732 | 1.2732 | 1.2732 | 1.2732 | 1.2732 | 1.2732 | 1.2732
| 改良体頭部鉛直応力 | qp | [kN/m2] | 190.9859 | 190.9859 | 190.9859 | 190.9859 | 190.9859 | 190.9859 | 190.9859 | 190.9859 | 190.9859 | 190.9859 | 190.9859 | 190.9859 | 190.9859 | 190.9859 | 190.9859 | 190.9859 | 190.9859 | 190.9859 | 190.9859 | 190.9859 | 190.9859 | 190.9859 | 190.9859 | 190.9859 | 190.9859 | 190.9859 | 190.9859 | 190.9859 | 190.9859 | 190.9859 | 190.9859 | 190.9859 | 190.9859 | 190.9859 | 190.9859 | 190.9859 | 190.9859 | 190.9859 | 190.9859
応力検定値（qp/fc） |  |  |  | 0.81851 | 0.81851 | 0.81851 | 0.81851 | 0.81851 | 0.81851 | 0.81851 | 0.81851 | 0.81851 | 0.81851 | 0.81851 | 0.81851 | 0.81851 | 0.81851 | 0.81851 | 0.81851 | 0.81851 | 0.81851 | 0.81851 | 0.81851 | 0.81851 | 0.81851 | 0.81851 | 0.81851 | 0.81851 | 0.81851 | 0.81851 | 0.81851 | 0.81851 | 0.81851 | 0.81851 | 0.81851 | 0.81851 | 0.81851 | 0.81851 | 0.81851 | 0.81851 | 0.81851 | 0.81851

## L+Ex
(8) 改良地盤の水平支持力の検討結果
| Q(上部地震力）： | 323.9 | kN （一貫計算ヨリ） |  | K= | 0.1
| Qｆ(下部地震力）： | 796.833 | kN |  | Z= | 0.9
| ΣQ（作用地震力）： | 1120.733 | kN |  | W1= | 8853.7 | kN
[5 empty] | Qf=K*Z*W1= | 796.833 | kN
基礎符号 |  |  | F22 | F2 | F1 | F2 | F2 | F24 | F24 | F24 | F24 | F24 | F2 | F23 | F23 | F2 | F2 | F2 | F2 | F2 | F2 | F2 | F23 | F22 | F22 | F23 | F2 | F2 | F2 | F2 | F2 | F2 | F2 | F22 | F24 | F24 | F23 | F23 | F23 | F23 | F22
X通り |  |  | 1 | 2 | 3 | 1 | 2 | 4 | 5 | 6 | 7 | 8 | 9 | 1 | 9 | 1 | 2 | 4 | 5 | 6 | 7 | 8 | 9 | 1 | 9 | 1 | 2 | 4 | 5 | 6 | 7 | 8 | 9 | 1 | 2 | 4 | 5 | 6 | 7 | 8 | 9
Y通り |  |  | A | A | A | B | B | B | B | B | B | B | B | b2 | b2 | C | C | C | C | C | C | C | C | c1 | c1 | D | D | D | D | D | D | D | D | E | E | E | E | E | E | E | E
改良体に作用する 水平荷重 | N | kN | 213.8 | 273.3 | 128.5 | 263.5 | 271.2 | 358.4 | 306.4 | 367.1 | 396.3 | 411.4 | 248.5 | 314.6 | 340.1 | 257.2 | 248.1 | 238.2 | 236.7 | 232.6 | 227.6 | 239.5 | 300.9 | 215.6 | 228.5 | 255.5 | 244 | 242.1 | 222.8 | 173.3 | 206.6 | 261.6 | 220.8 | 223.6 | 373.7 | 380 | 317.2 | 324 | 285.4 | 377.3 | 228.8
| ΣN | kN | 10654.7 | 1
| ｐ＝N/ΣN |  | 0.020066 | 0.025651 | 0.01206 | 0.024731 | 0.025454 | 0.033638 | 0.028757 | 0.034454 | 0.037195 | 0.038612 | 0.023323 | 0.029527 | 0.03192 | 0.02414 | 0.023285 | 0.022356 | 0.022216 | 0.021831 | 0.021361 | 0.022478 | 0.028241 | 0.020235 | 0.021446 | 0.02398 | 0.022901 | 0.022722 | 0.020911 | 0.016265 | 0.019391 | 0.024553 | 0.020723 | 0.020986 | 0.035074 | 0.035665 | 0.029771 | 0.030409 | 0.026786 | 0.035412 | 0.021474
| ΣQ | kN | 1120.733
| Q=p*ΣQ | kN | 22.4889 | 28.7475 | 13.5165 | 27.7167 | 28.5266 | 37.6989 | 32.2292 | 38.614 | 41.6855 | 43.2738 | 26.1389 | 33.0917 | 35.774 | 27.054 | 26.0968 | 25.0555 | 24.8977 | 24.4664 | 23.9405 | 25.1922 | 31.6507 | 22.6783 | 24.0352 | 26.8752 | 25.6656 | 25.4657 | 23.4356 | 18.2289 | 21.7316 | 27.5168 | 23.2252 | 23.5198 | 39.3083 | 39.971 | 33.3652 | 34.0805 | 30.0203 | 39.687 | 24.0667
| Af | m2 | 2 | 2 | 1 | 2 | 2 | 4 | 4 | 4 | 4 | 4 | 2 | 3 | 3 | 2 | 2 | 2 | 2 | 2 | 2 | 2 | 3 | 2 | 2 | 3 | 2 | 2 | 2 | 2 | 2 | 2 | 2 | 2 | 4 | 4 | 3 | 3 | 3 | 3 | 2
| n | [本] | 2 | 2 | 1 | 2 | 2 | 4 | 4 | 4 | 4 | 4 | 2 | 3 | 3 | 2 | 2 | 2 | 2 | 2 | 2 | 2 | 3 | 2 | 2 | 3 | 2 | 2 | 2 | 2 | 2 | 2 | 2 | 2 | 4 | 4 | 3 | 3 | 3 | 3 | 2
| Qp | [kN/本] | 11.2445 | 11.2445 | 22.4889 | 11.2445 | 11.2445 | 5.6222 | 5.6222 | 5.6222 | 5.6222 | 5.6222 | 11.2445 | 7.4963 | 7.4963 | 11.2445 | 11.2445 | 11.2445 | 11.2445 | 11.2445 | 11.2445 | 11.2445 | 7.4963 | 11.2445 | 11.2445 | 7.4963 | 11.2445 | 11.2445 | 11.2445 | 11.2445 | 11.2445 | 11.2445 | 11.2445 | 11.2445 | 5.6222 | 5.6222 | 7.4963 | 7.4963 | 7.4963 | 7.4963 | 11.2445
水平方向 地盤反力 係数 | α |  | 4 | 4 | 4 | 4 | 4 | 4 | 4 | 4 | 4 | 4 | 4 | 4 | 4 | 4 | 4 | 4 | 4 | 4 | 4 | 4 | 4 | 4 | 4 | 4 | 4 | 4 | 4 | 4 | 4 | 4 | 4 | 4 | 4 | 4 | 4 | 4 | 4 | 4 | 4
| 上部N値 |  | 2 | 2 | 2 | 2 | 2 | 2 | 2 | 2 | 2 | 2 | 2 | 2 | 2 | 2 | 2 | 2 | 2 | 2 | 2 | 2 | 2 | 2 | 2 | 2 | 2 | 2 | 2 | 2 | 2 | 2 | 2 | 2 | 2 | 2 | 2 | 2 | 2 | 2 | 2
| Eo | [kN/m2] | 1400 | 1400 | 1400 | 1400 | 1400 | 1400 | 1400 | 1400 | 1400 | 1400 | 1400 | 1400 | 1400 | 1400 | 1400 | 1400 | 1400 | 1400 | 1400 | 1400 | 1400 | 1400 | 1400 | 1400 | 1400 | 1400 | 1400 | 1400 | 1400 | 1400 | 1400 | 1400 | 1400 | 1400 | 1400 | 1400 | 1400 | 1400 | 1400
| 改良径 | [m] | 1 | 1 | 1 | 1 | 1 | 1 | 1 | 1 | 1 | 1 | 1 | 1 | 1 | 1 | 1 | 1 | 1 | 1 | 1 | 1 | 1 | 1 | 1 | 1 | 1 | 1 | 1 | 1 | 1 | 1 | 1 | 1 | 1 | 1 | 1 | 1 | 1 | 1 | 1
| kh |  | 7566.72 | 7566.72 | 7566.72 | 7566.72 | 7566.72 | 7566.72 | 7566.72 | 7566.72 | 7566.72 | 7566.72 | 7566.72 | 7566.72 | 7566.72 | 7566.72 | 7566.72 | 7566.72 | 7566.72 | 7566.72 | 7566.72 | 7566.72 | 7566.72 | 7566.72 | 7566.72 | 7566.72 | 7566.72 | 7566.72 | 7566.72 | 7566.72 | 7566.72 | 7566.72 | 7566.72 | 7566.72 | 7566.72 | 7566.72 | 7566.72 | 7566.72 | 7566.72 | 7566.72 | 7566.72
群杭効果を考慮した 地盤反力係数 | d | [m] | 1 | 1 | 1 | 1 | 1 | 1 | 1 | 1 | 1 | 1 | 1 | 1 | 1 | 1 | 1 | 1 | 1 | 1 | 1 | 1 | 1 | 1 | 1 | 1 | 1 | 1 | 1 | 1 | 1 | 1 | 1 | 1 | 1 | 1 | 1 | 1 | 1 | 1 | 1
| b | [m] | 1 | 1 | 1 | 1 | 1 | 1 | 1 | 1 | 1 | 1 | 1 | 1 | 1 | 1 | 1 | 1 | 1 | 1 | 1 | 1 | 1 | 1 | 1 | 1 | 1 | 1 | 1 | 1 | 1 | 1 | 1 | 1 | 1 | 1 | 1 | 1 | 1 | 1 | 1
| R |  | 1 | 1 | 1 | 1 | 1 | 1 | 1 | 1 | 1 | 1 | 1 | 1 | 1 | 1 | 1 | 1 | 1 | 1 | 1 | 1 | 1 | 1 | 1 | 1 | 1 | 1 | 1 | 1 | 1 | 1 | 1 | 1 | 1 | 1 | 1 | 1 | 1 | 1 | 1
| μ1' |  | 0.6 | 0.6 | 0.6 | 0.6 | 0.6 | 0.6 | 0.6 | 0.6 | 0.6 | 0.6 | 0.6 | 0.6 | 0.6 | 0.6 | 0.6 | 0.6 | 0.6 | 0.6 | 0.6 | 0.6 | 0.6 | 0.6 | 0.6 | 0.6 | 0.6 | 0.6 | 0.6 | 0.6 | 0.6 | 0.6 | 0.6 | 0.6 | 0.6 | 0.6 | 0.6 | 0.6 | 0.6 | 0.6 | 0.6
| B | [m] | 1 | 1 | 1 | 1 | 1 | 1 | 1 | 1 | 1 | 1 | 1 | 1 | 1 | 1 | 1 | 1 | 1 | 1 | 1 | 1 | 1 | 1 | 1 | 1 | 1 | 1 | 1 | 1 | 1 | 1 | 1 | 1 | 1 | 1 | 1 | 1 | 1 | 1 | 1
| kh'' |  | 7566.72 | 7566.72 | 7566.72 | 7566.72 | 7566.72 | 7566.72 | 7566.72 | 7566.72 | 7566.72 | 7566.72 | 7566.72 | 7566.72 | 7566.72 | 7566.72 | 7566.72 | 7566.72 | 7566.72 | 7566.72 | 7566.72 | 7566.72 | 7566.72 | 7566.72 | 7566.72 | 7566.72 | 7566.72 | 7566.72 | 7566.72 | 7566.72 | 7566.72 | 7566.72 | 7566.72 | 7566.72 | 7566.72 | 7566.72 | 7566.72 | 7566.72 | 7566.72 | 7566.72 | 7566.72
| μ1'' |  | 1 | 1 | 1 | 1 | 1 | 1 | 1 | 1 | 1 | 1 | 1 | 1 | 1 | 1 | 1 | 1 | 1 | 1 | 1 | 1 | 1 | 1 | 1 | 1 | 1 | 1 | 1 | 1 | 1 | 1 | 1 | 1 | 1 | 1 | 1 | 1 | 1 | 1 | 1
| μ1 |  | 1 | 1 | 1 | 1 | 1 | 1 | 1 | 1 | 1 | 1 | 1 | 1 | 1 | 1 | 1 | 1 | 1 | 1 | 1 | 1 | 1 | 1 | 1 | 1 | 1 | 1 | 1 | 1 | 1 | 1 | 1 | 1 | 1 | 1 | 1 | 1 | 1 | 1 | 1
| μ2 |  | 0.4 | 0.4 | 0.4 | 0.4 | 0.4 | 0.4 | 0.4 | 0.4 | 0.4 | 0.4 | 0.4 | 0.4 | 0.4 | 0.4 | 0.4 | 0.4 | 0.4 | 0.4 | 0.4 | 0.4 | 0.4 | 0.4 | 0.4 | 0.4 | 0.4 | 0.4 | 0.4 | 0.4 | 0.4 | 0.4 | 0.4 | 0.4 | 0.4 | 0.4 | 0.4 | 0.4 | 0.4 | 0.4 | 0.4
| μ |  | 0.4 | 0.4 | 0.4 | 0.4 | 0.4 | 0.4 | 0.4 | 0.4 | 0.4 | 0.4 | 0.4 | 0.4 | 0.4 | 0.4 | 0.4 | 0.4 | 0.4 | 0.4 | 0.4 | 0.4 | 0.4 | 0.4 | 0.4 | 0.4 | 0.4 | 0.4 | 0.4 | 0.4 | 0.4 | 0.4 | 0.4 | 0.4 | 0.4 | 0.4 | 0.4 | 0.4 | 0.4 | 0.4 | 0.4
| k'h |  | 3026.68 | 3026.68 | 3026.68 | 3026.68 | 3026.68 | 3026.68 | 3026.68 | 3026.68 | 3026.68 | 3026.68 | 3026.68 | 3026.68 | 3026.68 | 3026.68 | 3026.68 | 3026.68 | 3026.68 | 3026.68 | 3026.68 | 3026.68 | 3026.68 | 3026.68 | 3026.68 | 3026.68 | 3026.68 | 3026.68 | 3026.68 | 3026.68 | 3026.68 | 3026.68 | 3026.68 | 3026.68 | 3026.68 | 3026.68 | 3026.68 | 3026.68 | 3026.68 | 3026.68 | 3026.68
曲げモーメントの算定 | Fc | [kN/m2] | 700 | 700 | 700 | 700 | 700 | 700 | 700 | 700 | 700 | 700 | 700 | 700 | 700 | 700 | 700 | 700 | 700 | 700 | 700 | 700 | 700 | 700 | 700 | 700 | 700 | 700 | 700 | 700 | 700 | 700 | 700 | 700 | 700 | 700 | 700 | 700 | 700 | 700 | 700
| Ep | [kN/m2] | 126000 | 126000 | 126000 | 126000 | 126000 | 126000 | 126000 | 126000 | 126000 | 126000 | 126000 | 126000 | 126000 | 126000 | 126000 | 126000 | 126000 | 126000 | 126000 | 126000 | 126000 | 126000 | 126000 | 126000 | 126000 | 126000 | 126000 | 126000 | 126000 | 126000 | 126000 | 126000 | 126000 | 126000 | 126000 | 126000 | 126000 | 126000 | 126000
| Ip | [m３] | 0.049 | 0.049 | 0.049 | 0.049 | 0.049 | 0.049 | 0.049 | 0.049 | 0.049 | 0.049 | 0.049 | 0.049 | 0.049 | 0.049 | 0.049 | 0.049 | 0.049 | 0.049 | 0.049 | 0.049 | 0.049 | 0.049 | 0.049 | 0.049 | 0.049 | 0.049 | 0.049 | 0.049 | 0.049 | 0.049 | 0.049 | 0.049 | 0.049 | 0.049 | 0.049 | 0.049 | 0.049 | 0.049 | 0.049
| β |  | 0.59 | 0.59 | 0.59 | 0.59 | 0.59 | 0.59 | 0.59 | 0.59 | 0.59 | 0.59 | 0.59 | 0.59 | 0.59 | 0.59 | 0.59 | 0.59 | 0.59 | 0.59 | 0.59 | 0.59 | 0.59 | 0.59 | 0.59 | 0.59 | 0.59 | 0.59 | 0.59 | 0.59 | 0.59 | 0.59 | 0.59 | 0.59 | 0.59 | 0.59 | 0.59 | 0.59 | 0.59 | 0.59 | 0.59
| L | [m] | 4 | 4 | 4 | 4 | 4 | 4 | 4 | 2.5 | 2.5 | 2.5 | 2.5 | 4 | 2.5 | 4 | 4 | 4 | 2.5 | 2.5 | 2.5 | 2.5 | 2.5 | 4 | 2.5 | 4 | 4 | 4 | 2 | 2.5 | 2.5 | 2.5 | 2.5 | 4 | 4 | 4 | 2.5 | 2.5 | 2.5 | 2.5 | 2.5
| z |  | 2.3 | 2.3 | 2.3 | 2.3 | 2.3 | 2.3 | 2.3 | 1.4 | 1.4 | 1.4 | 1.4 | 2.3 | 1.4 | 2.3 | 2.3 | 2.3 | 1.4 | 1.4 | 1.4 | 1.4 | 1.4 | 2.3 | 1.4 | 2.3 | 2.3 | 2.3 | 1.1 | 1.4 | 1.4 | 1.4 | 1.4 | 2.3 | 2.3 | 2.3 | 1.4 | 1.4 | 1.4 | 1.4 | 1.4
| RMmax |  | 0.653 | 0.653 | 0.653 | 0.653 | 0.653 | 0.653 | 0.653 | 0.51 | 0.51 | 0.51 | 0.51 | 0.653 | 0.51 | 0.653 | 0.653 | 0.653 | 0.51 | 0.51 | 0.51 | 0.51 | 0.51 | 0.653 | 0.51 | 0.653 | 0.653 | 0.653 | 0.414 | 0.51 | 0.51 | 0.51 | 0.51 | 0.653 | 0.653 | 0.653 | 0.51 | 0.51 | 0.51 | 0.51 | 0.51
| RMo |  | 0 | 0 | 0 | 0 | 0 | 0 | 0 | 0 | 0 | 0 | 0 | 0 | 0 | 0 | 0 | 0 | 0 | 0 | 0 | 0 | 0 | 0 | 0 | 0 | 0 | 0 | 0 | 0 | 0 | 0 | 0 | 0 | 0 | 0 | 0 | 0 | 0 | 0 | 0
| αr |  | 0 | 0 | 0 | 0 | 0 | 0 | 0 | 0 | 0 | 0 | 0 | 0 | 0 | 0 | 0 | 1 | 2 | 3 | 4 | 5 | 6 | 7 | 8 | 9 | 10 | 11 | 12 | 13 | 14 | 15 | 16 | 17 | 18 | 19 | 20 | 21 | 22 | 23 | 24
| Mmax | [kN・m] | 6.22 | 6.22 | 12.44 | 6.22 | 6.22 | 3.11 | 3.11 | 2.42 | 2.42 | 2.42 | 4.85 | 4.14 | 3.23 | 6.22 | 6.22 | 6.22 | 4.85 | 4.85 | 4.85 | 4.85 | 3.23 | 6.22 | 4.85 | 4.14 | 6.22 | 6.22 | 3.94 | 4.85 | 4.85 | 4.85 | 4.85 | 6.22 | 3.11 | 3.11 | 3.23 | 3.23 | 3.23 | 3.23 | 4.85
| Mo | [kN・m] | 0 | 0 | 0 | 0 | 0 | 0 | 0 | 0 | 0 | 0 | 0 | 0 | 0 | 0 | 0 | 0 | 0 | 0 | 0 | 0 | 0 | 0 | 0 | 0 | 0 | 0 | 0 | 0 | 0 | 0 | 0 | 0 | 0 | 0 | 0 | 0 | 0 | 0 | 0
| Md | [kN・m] | 6.22 | 6.22 | 12.44 | 6.22 | 6.22 | 3.11 | 3.11 | 2.42 | 2.42 | 2.42 | 4.85 | 4.14 | 3.23 | 6.22 | 6.22 | 6.22 | 4.85 | 4.85 | 4.85 | 4.85 | 3.23 | 6.22 | 4.85 | 4.14 | 6.22 | 6.22 | 3.94 | 4.85 | 4.85 | 4.85 | 4.85 | 6.22 | 3.11 | 3.11 | 3.23 | 3.23 | 3.23 | 3.23 | 4.85
縁応力度の チェック | Wp | [kN] | 106.9 | 136.65 | 128.5 | 131.75 | 135.6 | 89.6 | 76.6 | 91.775 | 99.075 | 102.85 | 124.25 | 104.8667 | 113.3667 | 128.6 | 124.05 | 119.1 | 118.35 | 116.3 | 113.8 | 119.75 | 100.3 | 107.8 | 114.25 | 85.1667 | 122 | 121.05 | 111.4 | 86.65 | 103.3 | 130.8 | 110.4 | 111.8 | 93.425 | 95 | 105.7333 | 108 | 95.1333 | 125.7667 | 114.4
| σmax | [kN/m2] | 199.5787 | 237.4576 | 290.5501 | 231.2187 | 236.1207 | 145.817 | 129.2648 | 141.5454 | 150.8401 | 155.6466 | 207.6898 | 175.7653 | 177.3021 | 227.208 | 221.4148 | 215.1122 | 200.1777 | 197.5676 | 194.3845 | 201.9602 | 160.6651 | 200.7246 | 194.9574 | 150.6825 | 218.8046 | 217.595 | 182.043 | 159.816 | 181.0154 | 216.0295 | 190.0554 | 205.8176 | 150.6871 | 152.6925 | 167.583 | 170.4691 | 154.0867 | 193.0903 | 195.1484
| fc | [kN/m2] | 466.6667 | 466.6667 | 466.6667 | 466.6667 | 466.6667 | 466.6667 | 466.6667 | 466.6667 | 466.6667 | 466.6667 | 466.6667 | 466.6667 | 466.6667 | 466.6667 | 466.6667 | 466.6667 | 466.6667 | 466.6667 | 466.6667 | 466.6667 | 466.6667 | 466.6667 | 466.6667 | 466.6667 | 466.6667 | 466.6667 | 466.6667 | 466.6667 | 466.6667 | 466.6667 | 466.6667 | 466.6667 | 466.6667 | 466.6667 | 466.6667 | 466.6667 | 466.6667 | 466.6667 | 466.6667
| fc>σmax |  | OK | OK | OK | OK | OK | OK | OK | OK | OK | OK | OK | OK | OK | OK | OK | OK | OK | OK | OK | OK | OK | OK | OK | OK | OK | OK | OK | OK | OK | OK | OK | OK | OK | OK | OK | OK | OK | OK | OK
| σmin | [kN/m2] | 72.6399 | 110.5188 | 36.6725 | 104.2799 | 109.1819 | 82.3476 | 65.7955 | 92.1577 | 101.4523 | 106.2588 | 108.7102 | 91.2755 | 111.3837 | 100.2692 | 94.476 | 88.1734 | 101.1981 | 98.588 | 95.4049 | 102.9806 | 94.7467 | 73.7858 | 95.9778 | 66.1927 | 91.8658 | 90.6563 | 101.6348 | 60.8364 | 82.0358 | 117.0499 | 91.0758 | 78.8788 | 87.2177 | 89.2231 | 101.6647 | 104.5507 | 88.1683 | 127.1719 | 96.1688
| ft | [kN/m2] | -93.3333 | -93.3333 | -93.3333 | -93.3333 | -93.3333 | -93.3333 | -93.3333 | -93.3333 | -93.3333 | -93.3333 | -93.3333 | -93.3333 | -93.3333 | -93.3333 | -93.3333 | -93.3333 | -93.3333 | -93.3333 | -93.3333 | -93.3333 | -93.3333 | -93.3333 | -93.3333 | -93.3333 | -93.3333 | -93.3333 | -93.3333 | -93.3333 | -93.3333 | -93.3333 | -93.3333 | -93.3333 | -93.3333 | -93.3333 | -93.3333 | -93.3333 | -93.3333 | -93.3333 | -93.3333
| ft<σmin |  | OK | OK | OK | OK | OK | OK | OK | OK | OK | OK | OK | OK | OK | OK | OK | OK | OK | OK | OK | OK | OK | OK | OK | OK | OK | OK | OK | OK | OK | OK | OK | OK | OK | OK | OK | OK | OK | OK | OK
せん断 応力度の チェック | Ap | [m2] | 0.7854 | 0.7854 | 0.7854 | 0.7854 | 0.7854 | 0.7854 | 0.7854 | 0.7854 | 0.7854 | 0.7854 | 0.7854 | 0.7854 | 0.7854 | 0.7854 | 0.7854 | 0.7854 | 0.7854 | 0.7854 | 0.7854 | 0.7854 | 0.7854 | 0.7854 | 0.7854 | 0.7854 | 0.7854 | 0.7854 | 0.7854 | 0.7854 | 0.7854 | 0.7854 | 0.7854 | 0.7854 | 0.7854 | 0.7854 | 0.7854 | 0.7854 | 0.7854 | 0.7854 | 0.7854
| σn | [kN/m2] | 14.3169 | 14.3169 | 28.6338 | 14.3169 | 14.3169 | 7.1584 | 7.1584 | 7.1584 | 7.1584 | 7.1584 | 14.3169 | 9.5446 | 9.5446 | 14.3169 | 14.3169 | 14.3169 | 14.3169 | 14.3169 | 14.3169 | 14.3169 | 9.5446 | 14.3169 | 14.3169 | 9.5446 | 14.3169 | 14.3169 | 14.3169 | 14.3169 | 14.3169 | 14.3169 | 14.3169 | 14.3169 | 7.1584 | 7.1584 | 9.5446 | 9.5446 | 9.5446 | 9.5446 | 14.3169
| Fr | [kN/m2] | 218.2659 | 218.2659 | 226.5317 | 218.2659 | 218.2659 | 214.1329 | 214.1329 | 214.1329 | 214.1329 | 214.1329 | 218.2659 | 215.5106 | 215.5106 | 218.2659 | 218.2659 | 218.2659 | 218.2659 | 218.2659 | 218.2659 | 218.2659 | 215.5106 | 218.2659 | 218.2659 | 215.5106 | 218.2659 | 218.2659 | 218.2659 | 218.2659 | 218.2659 | 218.2659 | 218.2659 | 218.2659 | 214.1329 | 214.1329 | 215.5106 | 215.5106 | 215.5106 | 215.5106 | 218.2659
| fr | [kN/m2] | 145.5106 | 145.5106 | 151.0211 | 145.5106 | 145.5106 | 142.7553 | 142.7553 | 142.7553 | 142.7553 | 142.7553 | 145.5106 | 143.6737 | 143.6737 | 145.5106 | 145.5106 | 145.5106 | 145.5106 | 145.5106 | 145.5106 | 145.5106 | 143.6737 | 145.5106 | 145.5106 | 143.6737 | 145.5106 | 145.5106 | 145.5106 | 145.5106 | 145.5106 | 145.5106 | 145.5106 | 145.5106 | 142.7553 | 142.7553 | 143.6737 | 143.6737 | 143.6737 | 143.6737 | 145.5106
| τmax | [kN/m2] | 19.0892 | 19.0892 | 38.1784 | 19.0892 | 19.0892 | 9.5446 | 9.5446 | 9.5446 | 9.5446 | 9.5446 | 19.0892 | 12.7261 | 12.7261 | 19.0892 | 19.0892 | 19.0892 | 19.0892 | 19.0892 | 19.0892 | 19.0892 | 12.7261 | 19.0892 | 19.0892 | 12.7261 | 19.0892 | 19.0892 | 19.0892 | 19.0892 | 19.0892 | 19.0892 | 19.0892 | 19.0892 | 9.5446 | 9.5446 | 12.7261 | 12.7261 | 12.7261 | 12.7261 | 19.0892
| fr>τmax |  | OK | OK | OK | OK | OK | OK | OK | OK | OK | OK | OK | OK | OK | OK | OK | OK | OK | OK | OK | OK | OK | OK | OK | OK | OK | OK | OK | OK | OK | OK | OK | OK | OK | OK | OK | OK | OK | OK | OK

## L-Ex
(8) 改良地盤の水平支持力の検討結果
| Q(上部地震力）： | 323.9 | kN （一貫計算ヨリ） |  | K= | 0.1
| Qｆ(下部地震力）： | 796.833 | kN |  | Z= | 0.9
| ΣQ（作用地震力）： | 1120.733 | kN |  | W1= | 8853.7 | kN
[5 empty] | Qf=K*Z*W1= | 796.833 | kN
基礎符号 |  |  | F22 | F2 | F1 | F2 | F2 | F24 | F24 | F24 | F24 | F24 | F2 | F23 | F23 | F2 | F2 | F2 | F2 | F2 | F2 | F2 | F23 | F22 | F22 | F23 | F2 | F2 | F2 | F2 | F2 | F2 | F2 | F22 | F24 | F24 | F23 | F23 | F23 | F23 | F22
X通り |  |  | 1 | 2 | 3 | 1 | 2 | 4 | 5 | 6 | 7 | 8 | 9 | 1 | 9 | 1 | 2 | 4 | 5 | 6 | 7 | 8 | 9 | 1 | 9 | 1 | 2 | 4 | 5 | 6 | 7 | 8 | 9 | 1 | 2 | 4 | 5 | 6 | 7 | 8 | 9
Y通り |  |  | A | A | A | B | B | B | B | B | B | B | B | b2 | b2 | C | C | C | C | C | C | C | C | c1 | c1 | D | D | D | D | D | D | D | D | E | E | E | E | E | E | E | E
改良体に作用する 水平荷重 | N | [m] | 215.3 | 275.5 | 125.1 | 263.4 | 272.1 | 355 | 389.2 | 374.4 | 389.2 | 328.7 | 250.5 | 314.2 | 340.6 | 257.6 | 247.9 | 238.2 | 236.8 | 232.6 | 227.5 | 239.6 | 300.6 | 216.2 | 227.3 | 255.9 | 243.9 | 242.2 | 222.7 | 259.1 | 202.9 | 178.2 | 222.7 | 224 | 373.2 | 380.3 | 315.8 | 330.8 | 361.4 | 300.1 | 223.9
| ΣN | [m] | 10654.6 | 1
| ｐ＝N/ΣN | [m] | 0.020207 | 0.025857 | 0.011741 | 0.024722 | 0.025538 | 0.033319 | 0.036529 | 0.03514 | 0.036529 | 0.030851 | 0.023511 | 0.02949 | 0.031967 | 0.024177 | 0.023267 | 0.022357 | 0.022225 | 0.021831 | 0.021352 | 0.022488 | 0.028213 | 0.020292 | 0.021334 | 0.024018 | 0.022892 | 0.022732 | 0.020902 | 0.024318 | 0.019043 | 0.016725 | 0.020902 | 0.021024 | 0.035027 | 0.035694 | 0.02964 | 0.031048 | 0.03392 | 0.028166 | 0.021014
| ΣQ | [kN] | 1120.733
| Q=p*ΣQ | [kN] | 22.6469 | 28.9792 | 13.159 | 27.7064 | 28.6216 | 37.3416 | 40.9391 | 39.3823 | 40.9391 | 34.5752 | 26.3495 | 33.05 | 35.8269 | 27.0964 | 26.076 | 25.0557 | 24.9085 | 24.4667 | 23.9302 | 25.203 | 31.6194 | 22.7416 | 23.9092 | 26.9175 | 25.6553 | 25.4765 | 23.4253 | 27.2541 | 21.3426 | 18.7445 | 23.4253 | 23.562 | 39.2561 | 40.0029 | 33.2183 | 34.7961 | 38.0148 | 31.5668 | 23.5515
| Af | m2 | 2 | 2 | 1 | 2 | 2 | 4 | 4 | 4 | 4 | 4 | 2 | 3 | 3 | 2 | 2 | 2 | 2 | 2 | 2 | 2 | 3 | 2 | 2 | 3 | 2 | 2 | 2 | 2 | 2 | 2 | 2 | 2 | 4 | 4 | 3 | 3 | 3 | 3 | 2
| n | [本] | 2 | 2 | 1 | 2 | 2 | 4 | 4 | 4 | 4 | 4 | 2 | 3 | 3 | 2 | 2 | 2 | 2 | 2 | 2 | 2 | 3 | 2 | 2 | 3 | 2 | 2 | 2 | 2 | 2 | 2 | 2 | 2 | 4 | 4 | 3 | 3 | 3 | 3 | 2
| Qp | [kN/本] | 11.3235 | 11.3235 | 22.6469 | 11.3235 | 11.3235 | 5.6617 | 5.6617 | 5.6617 | 5.6617 | 5.6617 | 11.3235 | 7.549 | 7.549 | 11.3235 | 11.3235 | 11.3235 | 11.3235 | 11.3235 | 11.3235 | 11.3235 | 7.549 | 11.3235 | 11.3235 | 7.549 | 11.3235 | 11.3235 | 11.3235 | 11.3235 | 11.3235 | 11.3235 | 11.3235 | 11.3235 | 5.6617 | 5.6617 | 7.549 | 7.549 | 7.549 | 7.549 | 11.3235
水平方向 地盤反力 係数 | α |  | 4 | 4 | 4 | 4 | 4 | 4 | 4 | 4 | 4 | 4 | 4 | 4 | 4 | 4 | 4 | 4 | 4 | 4 | 4 | 4 | 4 | 4 | 4 | 4 | 4 | 4 | 4 | 4 | 4 | 4 | 4 | 4 | 4 | 4 | 4 | 4 | 4 | 4 | 4
| 上部N値 |  | 2 | 2 | 2 | 2 | 2 | 2 | 2 | 2 | 2 | 2 | 2 | 2 | 2 | 2 | 2 | 2 | 2 | 2 | 2 | 2 | 2 | 2 | 2 | 2 | 2 | 2 | 2 | 2 | 2 | 2 | 2 | 2 | 2 | 2 | 2 | 2 | 2 | 2 | 2
| Eo | [kN/m2] | 1400 | 1400 | 1400 | 1400 | 1400 | 1400 | 1400 | 1400 | 1400 | 1400 | 1400 | 1400 | 1400 | 1400 | 1400 | 1400 | 1400 | 1400 | 1400 | 1400 | 1400 | 1400 | 1400 | 1400 | 1400 | 1400 | 1400 | 1400 | 1400 | 1400 | 1400 | 1400 | 1400 | 1400 | 1400 | 1400 | 1400 | 1400 | 1400
| 改良径 | [m] | 1 | 1 | 1 | 1 | 1 | 1 | 1 | 1 | 1 | 1 | 1 | 1 | 1 | 1 | 1 | 1 | 1 | 1 | 1 | 1 | 1 | 1 | 1 | 1 | 1 | 1 | 1 | 1 | 1 | 1 | 1 | 1 | 1 | 1 | 1 | 1 | 1 | 1 | 1
| kh |  | 7566.72 | 7566.72 | 7566.72 | 7566.72 | 7566.72 | 7566.72 | 7566.72 | 7566.72 | 7566.72 | 7566.72 | 7566.72 | 7566.72 | 7566.72 | 7566.72 | 7566.72 | 7566.72 | 7566.72 | 7566.72 | 7566.72 | 7566.72 | 7566.72 | 7566.72 | 7566.72 | 7566.72 | 7566.72 | 7566.72 | 7566.72 | 7566.72 | 7566.72 | 7566.72 | 7566.72 | 7566.72 | 7566.72 | 7566.72 | 7566.72 | 7566.72 | 7566.72 | 7566.72 | 7566.72
群杭効果を考慮した 地盤反力係数 | d | [m] | 1 | 1 | 1 | 1 | 1 | 1 | 1 | 1 | 1 | 1 | 1 | 1 | 1 | 1 | 1 | 1 | 1 | 1 | 1 | 1 | 1 | 1 | 1 | 1 | 1 | 1 | 1 | 1 | 1 | 1 | 1 | 1 | 1 | 1 | 1 | 1 | 1 | 1 | 1
| b | [m] | 1 | 1 | 1 | 1 | 1 | 1 | 1 | 1 | 1 | 1 | 1 | 1 | 1 | 1 | 1 | 1 | 1 | 1 | 1 | 1 | 1 | 1 | 1 | 1 | 1 | 1 | 1 | 1 | 1 | 1 | 1 | 1 | 1 | 1 | 1 | 1 | 1 | 1 | 1
| R |  | 1 | 1 | 1 | 1 | 1 | 1 | 1 | 1 | 1 | 1 | 1 | 1 | 1 | 1 | 1 | 1 | 1 | 1 | 1 | 1 | 1 | 1 | 1 | 1 | 1 | 1 | 1 | 1 | 1 | 1 | 1 | 1 | 1 | 1 | 1 | 1 | 1 | 1 | 1
| μ1' |  | 0.6 | 0.6 | 0.6 | 0.6 | 0.6 | 0.6 | 0.6 | 0.6 | 0.6 | 0.6 | 0.6 | 0.6 | 0.6 | 0.6 | 0.6 | 0.6 | 0.6 | 0.6 | 0.6 | 0.6 | 0.6 | 0.6 | 0.6 | 0.6 | 0.6 | 0.6 | 0.6 | 0.6 | 0.6 | 0.6 | 0.6 | 0.6 | 0.6 | 0.6 | 0.6 | 0.6 | 0.6 | 0.6 | 0.6
| B | [m] | 1 | 1 | 1 | 1 | 1 | 1 | 1 | 1 | 1 | 1 | 1 | 1 | 1 | 1 | 1 | 1 | 1 | 1 | 1 | 1 | 1 | 1 | 1 | 1 | 1 | 1 | 1 | 1 | 1 | 1 | 1 | 1 | 1 | 1 | 1 | 1 | 1 | 1 | 1
| kh'' |  | 7566.72 | 7566.72 | 7566.72 | 7566.72 | 7566.72 | 7566.72 | 7566.72 | 7566.72 | 7566.72 | 7566.72 | 7566.72 | 7566.72 | 7566.72 | 7566.72 | 7566.72 | 7566.72 | 7566.72 | 7566.72 | 7566.72 | 7566.72 | 7566.72 | 7566.72 | 7566.72 | 7566.72 | 7566.72 | 7566.72 | 7566.72 | 7566.72 | 7566.72 | 7566.72 | 7566.72 | 7566.72 | 7566.72 | 7566.72 | 7566.72 | 7566.72 | 7566.72 | 7566.72 | 7566.72
| μ1'' |  | 1 | 1 | 1 | 1 | 1 | 1 | 1 | 1 | 1 | 1 | 1 | 1 | 1 | 1 | 1 | 1 | 1 | 1 | 1 | 1 | 1 | 1 | 1 | 1 | 1 | 1 | 1 | 1 | 1 | 1 | 1 | 1 | 1 | 1 | 1 | 1 | 1 | 1 | 1
| μ1 |  | 1 | 1 | 1 | 1 | 1 | 1 | 1 | 1 | 1 | 1 | 1 | 1 | 1 | 1 | 1 | 1 | 1 | 1 | 1 | 1 | 1 | 1 | 1 | 1 | 1 | 1 | 1 | 1 | 1 | 1 | 1 | 1 | 1 | 1 | 1 | 1 | 1 | 1 | 1
| μ2 |  | 0.4 | 0.4 | 0.4 | 0.4 | 0.4 | 0.4 | 0.4 | 0.4 | 0.4 | 0.4 | 0.4 | 0.4 | 0.4 | 0.4 | 0.4 | 0.4 | 0.4 | 0.4 | 0.4 | 0.4 | 0.4 | 0.4 | 0.4 | 0.4 | 0.4 | 0.4 | 0.4 | 0.4 | 0.4 | 0.4 | 0.4 | 0.4 | 0.4 | 0.4 | 0.4 | 0.4 | 0.4 | 0.4 | 0.4
| μ |  | 0.4 | 0.4 | 0.4 | 0.4 | 0.4 | 0.4 | 0.4 | 0.4 | 0.4 | 0.4 | 0.4 | 0.4 | 0.4 | 0.4 | 0.4 | 0.4 | 0.4 | 0.4 | 0.4 | 0.4 | 0.4 | 0.4 | 0.4 | 0.4 | 0.4 | 0.4 | 0.4 | 0.4 | 0.4 | 0.4 | 0.4 | 0.4 | 0.4 | 0.4 | 0.4 | 0.4 | 0.4 | 0.4 | 0.4
| k'h |  | 3026.68 | 3026.68 | 3026.68 | 3026.68 | 3026.68 | 3026.68 | 3026.68 | 3026.68 | 3026.68 | 3026.68 | 3026.68 | 3026.68 | 3026.68 | 3026.68 | 3026.68 | 3026.68 | 3026.68 | 3026.68 | 3026.68 | 3026.68 | 3026.68 | 3026.68 | 3026.68 | 3026.68 | 3026.68 | 3026.68 | 3026.68 | 3026.68 | 3026.68 | 3026.68 | 3026.68 | 3026.68 | 3026.68 | 3026.68 | 3026.68 | 3026.68 | 3026.68 | 3026.68 | 3026.68
曲げモーメントの算定 | Fc | [kN/m2] | 700 | 700 | 700 | 700 | 700 | 700 | 700 | 700 | 700 | 700 | 700 | 700 | 700 | 700 | 700 | 700 | 700 | 700 | 700 | 700 | 700 | 700 | 700 | 700 | 700 | 700 | 700 | 700 | 700 | 700 | 700 | 700 | 700 | 700 | 700 | 700 | 700 | 700 | 700
| Ep | [kN/m2] | 126000 | 126000 | 126000 | 126000 | 126000 | 126000 | 126000 | 126000 | 126000 | 126000 | 126000 | 126000 | 126000 | 126000 | 126000 | 126000 | 126000 | 126000 | 126000 | 126000 | 126000 | 126000 | 126000 | 126000 | 126000 | 126000 | 126000 | 126000 | 126000 | 126000 | 126000 | 126000 | 126000 | 126000 | 126000 | 126000 | 126000 | 126000 | 126000
| Ip | [m３] | 0.049 | 0.049 | 0.049 | 0.049 | 0.049 | 0.049 | 0.049 | 0.049 | 0.049 | 0.049 | 0.049 | 0.049 | 0.049 | 0.049 | 0.049 | 0.049 | 0.049 | 0.049 | 0.049 | 0.049 | 0.049 | 0.049 | 0.049 | 0.049 | 0.049 | 0.049 | 0.049 | 0.049 | 0.049 | 0.049 | 0.049 | 0.049 | 0.049 | 0.049 | 0.049 | 0.049 | 0.049 | 0.049 | 0.049
| β |  | 0.59 | 0.59 | 0.59 | 0.59 | 0.59 | 0.59 | 0.59 | 0.59 | 0.59 | 0.59 | 0.59 | 0.59 | 0.59 | 0.59 | 0.59 | 0.59 | 0.59 | 0.59 | 0.59 | 0.59 | 0.59 | 0.59 | 0.59 | 0.59 | 0.59 | 0.59 | 0.59 | 0.59 | 0.59 | 0.59 | 0.59 | 0.59 | 0.59 | 0.59 | 0.59 | 0.59 | 0.59 | 0.59 | 0.59
| L | [m] | 4 | 4 | 4 | 4 | 4 | 4 | 4 | 2.5 | 2.5 | 2.5 | 2.5 | 4 | 2.5 | 4 | 4 | 4 | 2.5 | 2.5 | 2.5 | 2.5 | 2.5 | 4 | 2.5 | 4 | 4 | 4 | 2 | 2.5 | 2.5 | 2.5 | 2.5 | 4 | 4 | 4 | 2.5 | 2.5 | 2.5 | 2.5 | 2.5
| z |  | 2.3 | 2.3 | 2.3 | 2.3 | 2.3 | 2.3 | 2.3 | 1.4 | 1.4 | 1.4 | 1.4 | 2.3 | 1.4 | 2.3 | 2.3 | 2.3 | 1.4 | 1.4 | 1.4 | 1.4 | 1.4 | 2.3 | 1.4 | 2.3 | 2.3 | 2.3 | 1.1 | 1.4 | 1.4 | 1.4 | 1.4 | 2.3 | 2.3 | 2.3 | 1.4 | 1.4 | 1.4 | 1.4 | 1.4
| RMmax |  | 0.653 | 0.653 | 0.653 | 0.653 | 0.653 | 0.653 | 0.653 | 0.51 | 0.51 | 0.51 | 0.51 | 0.653 | 0.51 | 0.653 | 0.653 | 0.653 | 0.51 | 0.51 | 0.51 | 0.51 | 0.51 | 0.653 | 0.51 | 0.653 | 0.653 | 0.653 | 0.414 | 0.51 | 0.51 | 0.51 | 0.51 | 0.653 | 0.653 | 0.653 | 0.51 | 0.51 | 0.51 | 0.51 | 0.51
| RMo |  | 0 | 0 | 0 | 0 | 0 | 0 | 0 | 0 | 0 | 0 | 0 | 0 | 0 | 0 | 0 | 0 | 0 | 0 | 0 | 0 | 0 | 0 | 0 | 0 | 0 | 0 | 0 | 0 | 0 | 0 | 0 | 0 | 0 | 0 | 0 | 0 | 0 | 0 | 0
| αr |  | 0 | 0 | 0 | 0 | 0 | 0 | 0 | 0 | 0 | 0 | 0 | 0 | 0 | 0 | 0 | 1 | 2 | 3 | 4 | 5 | 6 | 7 | 8 | 9 | 10 | 11 | 12 | 13 | 14 | 15 | 16 | 17 | 18 | 19 | 20 | 21 | 22 | 23 | 24
| Mmax | [kN・m] | 6.26 | 6.26 | 12.53 | 6.26 | 6.26 | 3.13 | 3.13 | 2.44 | 2.44 | 2.44 | 4.89 | 4.17 | 3.26 | 6.26 | 6.26 | 6.26 | 4.89 | 4.89 | 4.89 | 4.89 | 3.26 | 6.26 | 4.89 | 4.17 | 6.26 | 6.26 | 3.97 | 4.89 | 4.89 | 4.89 | 4.89 | 6.26 | 3.13 | 3.13 | 3.26 | 3.26 | 3.26 | 3.26 | 4.89
| Mo | [kN・m] | 0 | 0 | 0 | 0 | 0 | 0 | 0 | 0 | 0 | 0 | 0 | 0 | 0 | 0 | 0 | 0 | 0 | 0 | 0 | 0 | 0 | 0 | 0 | 0 | 0 | 0 | 0 | 0 | 0 | 0 | 0 | 0 | 0 | 0 | 0 | 0 | 0 | 0 | 0
| Md | [kN・m] | 6.26 | 6.26 | 12.53 | 6.26 | 6.26 | 3.13 | 3.13 | 2.44 | 2.44 | 2.44 | 4.89 | 4.17 | 3.26 | 6.26 | 6.26 | 6.26 | 4.89 | 4.89 | 4.89 | 4.89 | 3.26 | 6.26 | 4.89 | 4.17 | 6.26 | 6.26 | 3.97 | 4.89 | 4.89 | 4.89 | 4.89 | 6.26 | 3.13 | 3.13 | 3.26 | 3.26 | 3.26 | 3.26 | 4.89
縁応力度の チェック | Wp | [kN] | 107.65 | 137.75 | 125.1 | 131.7 | 136.05 | 88.75 | 97.3 | 93.6 | 97.3 | 82.175 | 125.25 | 104.7333 | 113.5333 | 128.8 | 123.95 | 119.1 | 118.4 | 116.3 | 113.75 | 119.8 | 100.2 | 108.1 | 113.65 | 85.3 | 121.95 | 121.1 | 111.35 | 129.55 | 101.45 | 89.1 | 111.35 | 112 | 93.3 | 95.075 | 105.2667 | 110.2667 | 120.4667 | 100.0333 | 111.95
| σmax | [kN/m2] | 200.9418 | 239.2663 | 287.1394 | 231.5632 | 237.1018 | 144.9388 | 155.825 | 144.0732 | 148.7842 | 129.5264 | 209.3712 | 175.9016 | 177.8204 | 227.8708 | 221.6956 | 215.5204 | 200.6495 | 197.9757 | 194.729 | 202.4321 | 160.8439 | 201.5147 | 194.6016 | 151.1584 | 219.1491 | 218.0669 | 182.2854 | 214.8461 | 179.0681 | 163.3436 | 191.6732 | 206.4804 | 150.732 | 152.992 | 167.295 | 173.6612 | 186.6482 | 160.6317 | 192.4371
| fc | [kN/m2] | 466.6667 | 466.6667 | 466.6667 | 466.6667 | 466.6667 | 466.6667 | 466.6667 | 466.6667 | 466.6667 | 466.6667 | 466.6667 | 466.6667 | 466.6667 | 466.6667 | 466.6667 | 466.6667 | 466.6667 | 466.6667 | 466.6667 | 466.6667 | 466.6667 | 466.6667 | 466.6667 | 466.6667 | 466.6667 | 466.6667 | 466.6667 | 466.6667 | 466.6667 | 466.6667 | 466.6667 | 466.6667 | 466.6667 | 466.6667 | 466.6667 | 466.6667 | 466.6667 | 466.6667 | 466.6667
| fc>σmax |  | OK | OK | OK | OK | OK | OK | OK | OK | OK | OK | OK | OK | OK | OK | OK | OK | OK | OK | OK | OK | OK | OK | OK | OK | OK | OK | OK | OK | OK | OK | OK | OK | OK | OK | OK | OK | OK | OK | OK
| σmin | [kN/m2] | 73.1867 | 111.5112 | 31.4251 | 103.8081 | 109.3467 | 81.0612 | 91.9474 | 94.2773 | 98.9882 | 79.7305 | 109.5753 | 90.7996 | 111.2898 | 100.1157 | 93.9405 | 87.7653 | 100.8536 | 98.1798 | 94.933 | 102.6361 | 94.3133 | 73.7596 | 94.8057 | 66.0563 | 91.394 | 90.3118 | 101.265 | 115.0502 | 79.2722 | 63.5477 | 91.8773 | 78.7253 | 86.8545 | 89.1145 | 100.7644 | 107.1306 | 120.1176 | 94.1011 | 92.6412
| ft | [kN/m2] | -93.3333 | -93.3333 | -93.3333 | -93.3333 | -93.3333 | -93.3333 | -93.3333 | -93.3333 | -93.3333 | -93.3333 | -93.3333 | -93.3333 | -93.3333 | -93.3333 | -93.3333 | -93.3333 | -93.3333 | -93.3333 | -93.3333 | -93.3333 | -93.3333 | -93.3333 | -93.3333 | -93.3333 | -93.3333 | -93.3333 | -93.3333 | -93.3333 | -93.3333 | -93.3333 | -93.3333 | -93.3333 | -93.3333 | -93.3333 | -93.3333 | -93.3333 | -93.3333 | -93.3333 | -93.3333
| ft<σmin |  | OK | OK | OK | OK | OK | OK | OK | OK | OK | OK | OK | OK | OK | OK | OK | OK | OK | OK | OK | OK | OK | OK | OK | OK | OK | OK | OK | OK | OK | OK | OK | OK | OK | OK | OK | OK | OK | OK | OK
せん断 応力度の チェック | Ap | [m2] | 0.7854 | 0.7854 | 0.7854 | 0.7854 | 0.7854 | 0.7854 | 0.7854 | 0.7854 | 0.7854 | 0.7854 | 0.7854 | 0.7854 | 0.7854 | 0.7854 | 0.7854 | 0.7854 | 0.7854 | 0.7854 | 0.7854 | 0.7854 | 0.7854 | 0.7854 | 0.7854 | 0.7854 | 0.7854 | 0.7854 | 0.7854 | 0.7854 | 0.7854 | 0.7854 | 0.7854 | 0.7854 | 0.7854 | 0.7854 | 0.7854 | 0.7854 | 0.7854 | 0.7854 | 0.7854
| σn | [kN/m2] | 14.4175 | 14.4175 | 28.8349 | 14.4175 | 14.4175 | 7.2087 | 7.2087 | 7.2087 | 7.2087 | 7.2087 | 14.4175 | 9.6116 | 9.6116 | 14.4175 | 14.4175 | 14.4175 | 14.4175 | 14.4175 | 14.4175 | 14.4175 | 9.6116 | 14.4175 | 14.4175 | 9.6116 | 14.4175 | 14.4175 | 14.4175 | 14.4175 | 14.4175 | 14.4175 | 14.4175 | 14.4175 | 7.2087 | 7.2087 | 9.6116 | 9.6116 | 9.6116 | 9.6116 | 14.4175
| Fr | [kN/m2] | 218.3239 | 218.3239 | 226.6479 | 218.3239 | 218.3239 | 214.162 | 214.162 | 214.162 | 214.162 | 214.162 | 218.3239 | 215.5493 | 215.5493 | 218.3239 | 218.3239 | 218.3239 | 218.3239 | 218.3239 | 218.3239 | 218.3239 | 215.5493 | 218.3239 | 218.3239 | 215.5493 | 218.3239 | 218.3239 | 218.3239 | 218.3239 | 218.3239 | 218.3239 | 218.3239 | 218.3239 | 214.162 | 214.162 | 215.5493 | 215.5493 | 215.5493 | 215.5493 | 218.3239
| fr | [kN/m2] | 145.5493 | 145.5493 | 151.0986 | 145.5493 | 145.5493 | 142.7746 | 142.7746 | 142.7746 | 142.7746 | 142.7746 | 145.5493 | 143.6995 | 143.6995 | 145.5493 | 145.5493 | 145.5493 | 145.5493 | 145.5493 | 145.5493 | 145.5493 | 143.6995 | 145.5493 | 145.5493 | 143.6995 | 145.5493 | 145.5493 | 145.5493 | 145.5493 | 145.5493 | 145.5493 | 145.5493 | 145.5493 | 142.7746 | 142.7746 | 143.6995 | 143.6995 | 143.6995 | 143.6995 | 145.5493
| τmax | [kN/m2] | 19.2233 | 19.2233 | 38.4466 | 19.2233 | 19.2233 | 9.6116 | 9.6116 | 9.6116 | 9.6116 | 9.6116 | 19.2233 | 12.8155 | 12.8155 | 19.2233 | 19.2233 | 19.2233 | 19.2233 | 19.2233 | 19.2233 | 19.2233 | 12.8155 | 19.2233 | 19.2233 | 12.8155 | 19.2233 | 19.2233 | 19.2233 | 19.2233 | 19.2233 | 19.2233 | 19.2233 | 19.2233 | 9.6116 | 9.6116 | 12.8155 | 12.8155 | 12.8155 | 12.8155 | 19.2233
| fr>τmax |  | OK | OK | OK | OK | OK | OK | OK | OK | OK | OK | OK | OK | OK | OK | OK | OK | OK | OK | OK | OK | OK | OK | OK | OK | OK | OK | OK | OK | OK | OK | OK | OK | OK | OK | OK | OK | OK | OK | OK

## L+Ey
(8) 改良地盤の水平支持力の検討結果
| Q(上部地震力）： | 323.9 | kN （一貫計算ヨリ） |  | K= | 0.1
| Qｆ(下部地震力）： | 796.833 | kN |  | Z= | 0.9
| ΣQ（作用地震力）： | 1120.733 | kN |  | W1= | 8853.7 | kN
[5 empty] | Qf=K*Z*W1= | 796.833 | kN
基礎符号 |  |  | F22 | F2 | F1 | F2 | F2 | F24 | F24 | F24 | F24 | F24 | F2 | F23 | F23 | F2 | F2 | F2 | F2 | F2 | F2 | F2 | F23 | F22 | F22 | F23 | F2 | F2 | F2 | F2 | F2 | F2 | F2 | F22 | F24 | F24 | F23 | F23 | F23 | F23 | F22
X通り |  |  | 1 | 2 | 3 | 1 | 2 | 4 | 5 | 6 | 7 | 8 | 9 | 1 | 9 | 1 | 2 | 4 | 5 | 6 | 7 | 8 | 9 | 1 | 9 | 1 | 2 | 4 | 5 | 6 | 7 | 8 | 9 | 1 | 2 | 4 | 5 | 6 | 7 | 8 | 9
Y通り |  |  | A | A | A | B | B | B | B | B | B | B | B | b2 | b2 | C | C | C | C | C | C | C | C | c1 | c1 | D | D | D | D | D | D | D | D | E | E | E | E | E | E | E | E
改良体に作用する 水平荷重 | N | [m] | 212.9 | 273 | 125.9 | 266.4 | 272.9 | 356.6 | 349.1 | 370.4 | 391.9 | 367.5 | 250.3 | 256.1 | 288.4 | 254.4 | 247.5 | 237.6 | 236.1 | 232.2 | 227.1 | 239.2 | 298.1 | 271.2 | 277 | 260.9 | 244.6 | 242.8 | 223.3 | 214.9 | 205 | 221.5 | 226.8 | 223.2 | 374.1 | 380.8 | 317.1 | 328 | 322.2 | 341.6 | 226
| ΣN | [m] | 10654.6 | 1
| ｐ＝N/ΣN | [m] | 0.019982 | 0.025623 | 0.011816 | 0.025003 | 0.025613 | 0.033469 | 0.032765 | 0.034764 | 0.036782 | 0.034492 | 0.023492 | 0.024037 | 0.027068 | 0.023877 | 0.023229 | 0.0223 | 0.022159 | 0.021793 | 0.021315 | 0.02245 | 0.027979 | 0.025454 | 0.025998 | 0.024487 | 0.022957 | 0.022788 | 0.020958 | 0.02017 | 0.019241 | 0.020789 | 0.021287 | 0.020949 | 0.035112 | 0.03574 | 0.029762 | 0.030785 | 0.03024 | 0.032061 | 0.021211
| ΣQ | [kN] | 1120.733
| Q=p*ΣQ | [kN] | 22.3945 | 28.7162 | 13.2431 | 28.022 | 28.7057 | 37.5099 | 36.721 | 38.9615 | 41.2231 | 38.6565 | 26.3285 | 26.9386 | 30.3361 | 26.7598 | 26.034 | 24.9926 | 24.8348 | 24.4246 | 23.8881 | 25.1609 | 31.3565 | 28.5269 | 29.137 | 27.4435 | 25.7289 | 25.5396 | 23.4884 | 22.6048 | 21.5635 | 23.2991 | 23.8566 | 23.4779 | 39.3507 | 40.0555 | 33.355 | 34.5016 | 33.8915 | 35.9321 | 23.7724
| Af | m2 | 2 | 2 | 1 | 2 | 2 | 4 | 4 | 4 | 4 | 4 | 2 | 3 | 3 | 2 | 2 | 2 | 2 | 2 | 2 | 2 | 3 | 2 | 2 | 3 | 2 | 2 | 2 | 2 | 2 | 2 | 2 | 2 | 4 | 4 | 3 | 3 | 3 | 3 | 2
| n | [本] | 2 | 2 | 1 | 2 | 2 | 4 | 4 | 4 | 4 | 4 | 2 | 3 | 3 | 2 | 2 | 2 | 2 | 2 | 2 | 2 | 3 | 2 | 2 | 3 | 2 | 2 | 2 | 2 | 2 | 2 | 2 | 2 | 4 | 4 | 3 | 3 | 3 | 3 | 2
| Qp | [kN/本] | 11.1972 | 11.1972 | 22.3945 | 11.1972 | 11.1972 | 5.5986 | 5.5986 | 5.5986 | 5.5986 | 5.5986 | 11.1972 | 7.4648 | 7.4648 | 11.1972 | 11.1972 | 11.1972 | 11.1972 | 11.1972 | 11.1972 | 11.1972 | 7.4648 | 11.1972 | 11.1972 | 7.4648 | 11.1972 | 11.1972 | 11.1972 | 11.1972 | 11.1972 | 11.1972 | 11.1972 | 11.1972 | 5.5986 | 5.5986 | 7.4648 | 7.4648 | 7.4648 | 7.4648 | 11.1972
水平方向 地盤反力 係数 | α |  | 4 | 4 | 4 | 4 | 4 | 4 | 4 | 4 | 4 | 4 | 4 | 4 | 4 | 4 | 4 | 4 | 4 | 4 | 4 | 4 | 4 | 4 | 4 | 4 | 4 | 4 | 4 | 4 | 4 | 4 | 4 | 4 | 4 | 4 | 4 | 4 | 4 | 4 | 4
| 上部N値 |  | 2 | 2 | 2 | 2 | 2 | 2 | 2 | 2 | 2 | 2 | 2 | 2 | 2 | 2 | 2 | 2 | 2 | 2 | 2 | 2 | 2 | 2 | 2 | 2 | 2 | 2 | 2 | 2 | 2 | 2 | 2 | 2 | 2 | 2 | 2 | 2 | 2 | 2 | 2
| Eo | [kN/m2] | 1400 | 1400 | 1400 | 1400 | 1400 | 1400 | 1400 | 1400 | 1400 | 1400 | 1400 | 1400 | 1400 | 1400 | 1400 | 1400 | 1400 | 1400 | 1400 | 1400 | 1400 | 1400 | 1400 | 1400 | 1400 | 1400 | 1400 | 1400 | 1400 | 1400 | 1400 | 1400 | 1400 | 1400 | 1400 | 1400 | 1400 | 1400 | 1400
| 改良径 | [m] | 1 | 1 | 1 | 1 | 1 | 1 | 1 | 1 | 1 | 1 | 1 | 1 | 1 | 1 | 1 | 1 | 1 | 1 | 1 | 1 | 1 | 1 | 1 | 1 | 1 | 1 | 1 | 1 | 1 | 1 | 1 | 1 | 1 | 1 | 1 | 1 | 1 | 1 | 1
| kh |  | 7566.72 | 7566.72 | 7566.72 | 7566.72 | 7566.72 | 7566.72 | 7566.72 | 7566.72 | 7566.72 | 7566.72 | 7566.72 | 7566.72 | 7566.72 | 7566.72 | 7566.72 | 7566.72 | 7566.72 | 7566.72 | 7566.72 | 7566.72 | 7566.72 | 7566.72 | 7566.72 | 7566.72 | 7566.72 | 7566.72 | 7566.72 | 7566.72 | 7566.72 | 7566.72 | 7566.72 | 7566.72 | 7566.72 | 7566.72 | 7566.72 | 7566.72 | 7566.72 | 7566.72 | 7566.72
群杭効果を考慮した 地盤反力係数 | d | [m] | 1 | 1 | 1 | 1 | 1 | 1 | 1 | 1 | 1 | 1 | 1 | 1 | 1 | 1 | 1 | 1 | 1 | 1 | 1 | 1 | 1 | 1 | 1 | 1 | 1 | 1 | 1 | 1 | 1 | 1 | 1 | 1 | 1 | 1 | 1 | 1 | 1 | 1 | 1
| b | [m] | 1 | 1 | 1 | 1 | 1 | 1 | 1 | 1 | 1 | 1 | 1 | 1 | 1 | 1 | 1 | 1 | 1 | 1 | 1 | 1 | 1 | 1 | 1 | 1 | 1 | 1 | 1 | 1 | 1 | 1 | 1 | 1 | 1 | 1 | 1 | 1 | 1 | 1 | 1
| R |  | 1 | 1 | 1 | 1 | 1 | 1 | 1 | 1 | 1 | 1 | 1 | 1 | 1 | 1 | 1 | 1 | 1 | 1 | 1 | 1 | 1 | 1 | 1 | 1 | 1 | 1 | 1 | 1 | 1 | 1 | 1 | 1 | 1 | 1 | 1 | 1 | 1 | 1 | 1
| μ1' |  | 0.6 | 0.6 | 0.6 | 0.6 | 0.6 | 0.6 | 0.6 | 0.6 | 0.6 | 0.6 | 0.6 | 0.6 | 0.6 | 0.6 | 0.6 | 0.6 | 0.6 | 0.6 | 0.6 | 0.6 | 0.6 | 0.6 | 0.6 | 0.6 | 0.6 | 0.6 | 0.6 | 0.6 | 0.6 | 0.6 | 0.6 | 0.6 | 0.6 | 0.6 | 0.6 | 0.6 | 0.6 | 0.6 | 0.6
| B | [m] | 1 | 1 | 1 | 1 | 1 | 1 | 1 | 1 | 1 | 1 | 1 | 1 | 1 | 1 | 1 | 1 | 1 | 1 | 1 | 1 | 1 | 1 | 1 | 1 | 1 | 1 | 1 | 1 | 1 | 1 | 1 | 1 | 1 | 1 | 1 | 1 | 1 | 1 | 1
| kh'' |  | 7566.72 | 7566.72 | 7566.72 | 7566.72 | 7566.72 | 7566.72 | 7566.72 | 7566.72 | 7566.72 | 7566.72 | 7566.72 | 7566.72 | 7566.72 | 7566.72 | 7566.72 | 7566.72 | 7566.72 | 7566.72 | 7566.72 | 7566.72 | 7566.72 | 7566.72 | 7566.72 | 7566.72 | 7566.72 | 7566.72 | 7566.72 | 7566.72 | 7566.72 | 7566.72 | 7566.72 | 7566.72 | 7566.72 | 7566.72 | 7566.72 | 7566.72 | 7566.72 | 7566.72 | 7566.72
| μ1'' |  | 1 | 1 | 1 | 1 | 1 | 1 | 1 | 1 | 1 | 1 | 1 | 1 | 1 | 1 | 1 | 1 | 1 | 1 | 1 | 1 | 1 | 1 | 1 | 1 | 1 | 1 | 1 | 1 | 1 | 1 | 1 | 1 | 1 | 1 | 1 | 1 | 1 | 1 | 1
| μ1 |  | 1 | 1 | 1 | 1 | 1 | 1 | 1 | 1 | 1 | 1 | 1 | 1 | 1 | 1 | 1 | 1 | 1 | 1 | 1 | 1 | 1 | 1 | 1 | 1 | 1 | 1 | 1 | 1 | 1 | 1 | 1 | 1 | 1 | 1 | 1 | 1 | 1 | 1 | 1
| μ2 |  | 0.4 | 0.4 | 0.4 | 0.4 | 0.4 | 0.4 | 0.4 | 0.4 | 0.4 | 0.4 | 0.4 | 0.4 | 0.4 | 0.4 | 0.4 | 0.4 | 0.4 | 0.4 | 0.4 | 0.4 | 0.4 | 0.4 | 0.4 | 0.4 | 0.4 | 0.4 | 0.4 | 0.4 | 0.4 | 0.4 | 0.4 | 0.4 | 0.4 | 0.4 | 0.4 | 0.4 | 0.4 | 0.4 | 0.4
| μ |  | 0.4 | 0.4 | 0.4 | 0.4 | 0.4 | 0.4 | 0.4 | 0.4 | 0.4 | 0.4 | 0.4 | 0.4 | 0.4 | 0.4 | 0.4 | 0.4 | 0.4 | 0.4 | 0.4 | 0.4 | 0.4 | 0.4 | 0.4 | 0.4 | 0.4 | 0.4 | 0.4 | 0.4 | 0.4 | 0.4 | 0.4 | 0.4 | 0.4 | 0.4 | 0.4 | 0.4 | 0.4 | 0.4 | 0.4
| k'h |  | 3026.68 | 3026.68 | 3026.68 | 3026.68 | 3026.68 | 3026.68 | 3026.68 | 3026.68 | 3026.68 | 3026.68 | 3026.68 | 3026.68 | 3026.68 | 3026.68 | 3026.68 | 3026.68 | 3026.68 | 3026.68 | 3026.68 | 3026.68 | 3026.68 | 3026.68 | 3026.68 | 3026.68 | 3026.68 | 3026.68 | 3026.68 | 3026.68 | 3026.68 | 3026.68 | 3026.68 | 3026.68 | 3026.68 | 3026.68 | 3026.68 | 3026.68 | 3026.68 | 3026.68 | 3026.68
曲げモーメントの算定 | Fc | [kN/m2] | 700 | 700 | 700 | 700 | 700 | 700 | 700 | 700 | 700 | 700 | 700 | 700 | 700 | 700 | 700 | 700 | 700 | 700 | 700 | 700 | 700 | 700 | 700 | 700 | 700 | 700 | 700 | 700 | 700 | 700 | 700 | 700 | 700 | 700 | 700 | 700 | 700 | 700 | 700
| Ep | [kN/m2] | 126000 | 126000 | 126000 | 126000 | 126000 | 126000 | 126000 | 126000 | 126000 | 126000 | 126000 | 126000 | 126000 | 126000 | 126000 | 126000 | 126000 | 126000 | 126000 | 126000 | 126000 | 126000 | 126000 | 126000 | 126000 | 126000 | 126000 | 126000 | 126000 | 126000 | 126000 | 126000 | 126000 | 126000 | 126000 | 126000 | 126000 | 126000 | 126000
| Ip | [m３] | 0.049 | 0.049 | 0.049 | 0.049 | 0.049 | 0.049 | 0.049 | 0.049 | 0.049 | 0.049 | 0.049 | 0.049 | 0.049 | 0.049 | 0.049 | 0.049 | 0.049 | 0.049 | 0.049 | 0.049 | 0.049 | 0.049 | 0.049 | 0.049 | 0.049 | 0.049 | 0.049 | 0.049 | 0.049 | 0.049 | 0.049 | 0.049 | 0.049 | 0.049 | 0.049 | 0.049 | 0.049 | 0.049 | 0.049
| β |  | 0.59 | 0.59 | 0.59 | 0.59 | 0.59 | 0.59 | 0.59 | 0.59 | 0.59 | 0.59 | 0.59 | 0.59 | 0.59 | 0.59 | 0.59 | 0.59 | 0.59 | 0.59 | 0.59 | 0.59 | 0.59 | 0.59 | 0.59 | 0.59 | 0.59 | 0.59 | 0.59 | 0.59 | 0.59 | 0.59 | 0.59 | 0.59 | 0.59 | 0.59 | 0.59 | 0.59 | 0.59 | 0.59 | 0.59
| L | [m] | 4 | 4 | 4 | 4 | 4 | 4 | 4 | 2.5 | 2.5 | 2.5 | 2.5 | 4 | 2.5 | 4 | 4 | 4 | 2.5 | 2.5 | 2.5 | 2.5 | 2.5 | 4 | 2.5 | 4 | 4 | 4 | 2 | 2.5 | 2.5 | 2.5 | 2.5 | 4 | 4 | 4 | 2.5 | 2.5 | 2.5 | 2.5 | 2.5
| z |  | 2.3 | 2.3 | 2.3 | 2.3 | 2.3 | 2.3 | 2.3 | 1.4 | 1.4 | 1.4 | 1.4 | 2.3 | 1.4 | 2.3 | 2.3 | 2.3 | 1.4 | 1.4 | 1.4 | 1.4 | 1.4 | 2.3 | 1.4 | 2.3 | 2.3 | 2.3 | 1.1 | 1.4 | 1.4 | 1.4 | 1.4 | 2.3 | 2.3 | 2.3 | 1.4 | 1.4 | 1.4 | 1.4 | 1.4
| RMmax |  | 0.653 | 0.653 | 0.653 | 0.653 | 0.653 | 0.653 | 0.653 | 0.51 | 0.51 | 0.51 | 0.51 | 0.653 | 0.51 | 0.653 | 0.653 | 0.653 | 0.51 | 0.51 | 0.51 | 0.51 | 0.51 | 0.653 | 0.51 | 0.653 | 0.653 | 0.653 | 0.414 | 0.51 | 0.51 | 0.51 | 0.51 | 0.653 | 0.653 | 0.653 | 0.51 | 0.51 | 0.51 | 0.51 | 0.51
| RMo |  | 0 | 0 | 0 | 0 | 0 | 0 | 0 | 0 | 0 | 0 | 0 | 0 | 0 | 0 | 0 | 0 | 0 | 0 | 0 | 0 | 0 | 0 | 0 | 0 | 0 | 0 | 0 | 0 | 0 | 0 | 0 | 0 | 0 | 0 | 0 | 0 | 0 | 0 | 0
| αr |  | 0 | 0 | 0 | 0 | 0 | 0 | 0 | 0 | 0 | 0 | 0 | 0 | 0 | 0 | 0 | 1 | 2 | 3 | 4 | 5 | 6 | 7 | 8 | 9 | 10 | 11 | 12 | 13 | 14 | 15 | 16 | 17 | 18 | 19 | 20 | 21 | 22 | 23 | 24
| Mmax | [kN・m] | 6.19 | 6.19 | 12.39 | 6.19 | 6.19 | 3.09 | 3.09 | 2.41 | 2.41 | 2.41 | 4.83 | 4.13 | 3.22 | 6.19 | 6.19 | 6.19 | 4.83 | 4.83 | 4.83 | 4.83 | 3.22 | 6.19 | 4.83 | 4.13 | 6.19 | 6.19 | 3.92 | 4.83 | 4.83 | 4.83 | 4.83 | 6.19 | 3.09 | 3.09 | 3.22 | 3.22 | 3.22 | 3.22 | 4.83
| Mo | [kN・m] | 0 | 0 | 0 | 0 | 0 | 0 | 0 | 0 | 0 | 0 | 0 | 0 | 0 | 0 | 0 | 0 | 0 | 0 | 0 | 0 | 0 | 0 | 0 | 0 | 0 | 0 | 0 | 0 | 0 | 0 | 0 | 0 | 0 | 0 | 0 | 0 | 0 | 0 | 0
| Md | [kN・m] | 6.19 | 6.19 | 12.39 | 6.19 | 6.19 | 3.09 | 3.09 | 2.41 | 2.41 | 2.41 | 4.83 | 4.13 | 3.22 | 6.19 | 6.19 | 6.19 | 4.83 | 4.83 | 4.83 | 4.83 | 3.22 | 6.19 | 4.83 | 4.13 | 6.19 | 6.19 | 3.92 | 4.83 | 4.83 | 4.83 | 4.83 | 6.19 | 3.09 | 3.09 | 3.22 | 3.22 | 3.22 | 3.22 | 4.83
縁応力度の チェック | Wp | [kN] | 106.45 | 136.5 | 125.9 | 133.2 | 136.45 | 89.15 | 87.275 | 92.6 | 97.975 | 91.875 | 125.15 | 85.3667 | 96.1333 | 127.2 | 123.75 | 118.8 | 118.05 | 116.1 | 113.55 | 119.6 | 99.3667 | 135.6 | 138.5 | 86.9667 | 122.3 | 121.4 | 111.65 | 107.45 | 102.5 | 110.75 | 113.4 | 111.6 | 93.525 | 95.2 | 105.7 | 109.3333 | 107.4 | 113.8667 | 113
| σmax | [kN/m2] | 198.6996 | 236.9605 | 286.7294 | 232.7588 | 236.8968 | 145.0399 | 142.6526 | 142.4938 | 149.3375 | 141.5707 | 208.6316 | 150.8351 | 155.2579 | 225.1193 | 220.7267 | 214.4241 | 199.5916 | 197.1088 | 193.8621 | 201.5652 | 159.3747 | 235.8145 | 225.6294 | 152.8723 | 218.8805 | 217.7345 | 182.1572 | 186.0953 | 179.7928 | 190.297 | 193.6711 | 205.2568 | 150.6103 | 152.743 | 167.4386 | 172.0647 | 169.6031 | 177.8367 | 193.1618
| fc | [kN/m2] | 466.6667 | 466.6667 | 466.6667 | 466.6667 | 466.6667 | 466.6667 | 466.6667 | 466.6667 | 466.6667 | 466.6667 | 466.6667 | 466.6667 | 466.6667 | 466.6667 | 466.6667 | 466.6667 | 466.6667 | 466.6667 | 466.6667 | 466.6667 | 466.6667 | 466.6667 | 466.6667 | 466.6667 | 466.6667 | 466.6667 | 466.6667 | 466.6667 | 466.6667 | 466.6667 | 466.6667 | 466.6667 | 466.6667 | 466.6667 | 466.6667 | 466.6667 | 466.6667 | 466.6667 | 466.6667
| fc>σmax |  | OK | OK | OK | OK | OK | OK | OK | OK | OK | OK | OK | OK | OK | OK | OK | OK | OK | OK | OK | OK | OK | OK | OK | OK | OK | OK | OK | OK | OK | OK | OK | OK | OK | OK | OK | OK | OK | OK | OK
| σmin | [kN/m2] | 72.3731 | 110.6339 | 33.8723 | 106.4322 | 110.5703 | 81.9787 | 79.5914 | 93.3101 | 100.1538 | 92.387 | 110.0602 | 66.5494 | 89.5436 | 98.7928 | 94.4001 | 88.0976 | 101.0202 | 98.5374 | 95.2906 | 102.9937 | 93.6604 | 109.488 | 127.058 | 68.5865 | 92.5539 | 91.408 | 102.1572 | 87.5239 | 81.2213 | 91.7256 | 95.0997 | 78.9303 | 87.5491 | 89.6818 | 101.7243 | 106.3504 | 103.8888 | 112.1224 | 94.5904
| ft | [kN/m2] | -93.3333 | -93.3333 | -93.3333 | -93.3333 | -93.3333 | -93.3333 | -93.3333 | -93.3333 | -93.3333 | -93.3333 | -93.3333 | -93.3333 | -93.3333 | -93.3333 | -93.3333 | -93.3333 | -93.3333 | -93.3333 | -93.3333 | -93.3333 | -93.3333 | -93.3333 | -93.3333 | -93.3333 | -93.3333 | -93.3333 | -93.3333 | -93.3333 | -93.3333 | -93.3333 | -93.3333 | -93.3333 | -93.3333 | -93.3333 | -93.3333 | -93.3333 | -93.3333 | -93.3333 | -93.3333
| ft<σmin |  | OK | OK | OK | OK | OK | OK | OK | OK | OK | OK | OK | OK | OK | OK | OK | OK | OK | OK | OK | OK | OK | OK | OK | OK | OK | OK | OK | OK | OK | OK | OK | OK | OK | OK | OK | OK | OK | OK | OK
せん断 応力度の チェック | Ap | [m2] | 0.7854 | 0.7854 | 0.7854 | 0.7854 | 0.7854 | 0.7854 | 0.7854 | 0.7854 | 0.7854 | 0.7854 | 0.7854 | 0.7854 | 0.7854 | 0.7854 | 0.7854 | 0.7854 | 0.7854 | 0.7854 | 0.7854 | 0.7854 | 0.7854 | 0.7854 | 0.7854 | 0.7854 | 0.7854 | 0.7854 | 0.7854 | 0.7854 | 0.7854 | 0.7854 | 0.7854 | 0.7854 | 0.7854 | 0.7854 | 0.7854 | 0.7854 | 0.7854 | 0.7854 | 0.7854
| σn | [kN/m2] | 14.2568 | 14.2568 | 28.5135 | 14.2568 | 14.2568 | 7.1284 | 7.1284 | 7.1284 | 7.1284 | 7.1284 | 14.2568 | 9.5045 | 9.5045 | 14.2568 | 14.2568 | 14.2568 | 14.2568 | 14.2568 | 14.2568 | 14.2568 | 9.5045 | 14.2568 | 14.2568 | 9.5045 | 14.2568 | 14.2568 | 14.2568 | 14.2568 | 14.2568 | 14.2568 | 14.2568 | 14.2568 | 7.1284 | 7.1284 | 9.5045 | 9.5045 | 9.5045 | 9.5045 | 14.2568
| Fr | [kN/m2] | 218.2311 | 218.2311 | 226.4623 | 218.2311 | 218.2311 | 214.1156 | 214.1156 | 214.1156 | 214.1156 | 214.1156 | 218.2311 | 215.4874 | 215.4874 | 218.2311 | 218.2311 | 218.2311 | 218.2311 | 218.2311 | 218.2311 | 218.2311 | 215.4874 | 218.2311 | 218.2311 | 215.4874 | 218.2311 | 218.2311 | 218.2311 | 218.2311 | 218.2311 | 218.2311 | 218.2311 | 218.2311 | 214.1156 | 214.1156 | 215.4874 | 215.4874 | 215.4874 | 215.4874 | 218.2311
| fr | [kN/m2] | 145.4874 | 145.4874 | 150.9749 | 145.4874 | 145.4874 | 142.7437 | 142.7437 | 142.7437 | 142.7437 | 142.7437 | 145.4874 | 143.6583 | 143.6583 | 145.4874 | 145.4874 | 145.4874 | 145.4874 | 145.4874 | 145.4874 | 145.4874 | 143.6583 | 145.4874 | 145.4874 | 143.6583 | 145.4874 | 145.4874 | 145.4874 | 145.4874 | 145.4874 | 145.4874 | 145.4874 | 145.4874 | 142.7437 | 142.7437 | 143.6583 | 143.6583 | 143.6583 | 143.6583 | 145.4874
| τmax | [kN/m2] | 19.009 | 19.009 | 38.018 | 19.009 | 19.009 | 9.5045 | 9.5045 | 9.5045 | 9.5045 | 9.5045 | 19.009 | 12.6727 | 12.6727 | 19.009 | 19.009 | 19.009 | 19.009 | 19.009 | 19.009 | 19.009 | 12.6727 | 19.009 | 19.009 | 12.6727 | 19.009 | 19.009 | 19.009 | 19.009 | 19.009 | 19.009 | 19.009 | 19.009 | 9.5045 | 9.5045 | 12.6727 | 12.6727 | 12.6727 | 12.6727 | 19.009
| fr>τmax |  | OK | OK | OK | OK | OK | OK | OK | OK | OK | OK | OK | OK | OK | OK | OK | OK | OK | OK | OK | OK | OK | OK | OK | OK | OK | OK | OK | OK | OK | OK | OK | OK | OK | OK | OK | OK | OK | OK | OK

## L-Ey
(8) 改良地盤の水平支持力の検討結果
| Q(上部地震力）： | 323.9 | kN （一貫計算ヨリ） |  | K= | 0.1
| Qｆ(下部地震力）： | 796.833 | kN |  | Z= | 0.9
| ΣQ（作用地震力）： | 1120.733 | kN |  | W1= | 8853.7 | kN
[5 empty] | Qf=K*Z*W1= | 796.833 | kN
基礎符号 |  |  | F22 | F2 | F1 | F2 | F2 | F24 | F24 | F24 | F24 | F24 | F2 | F23 | F23 | F2 | F2 | F2 | F2 | F2 | F2 | F2 | F23 | F22 | F22 | F23 | F2 | F2 | F2 | F2 | F2 | F2 | F2 | F22 | F24 | F24 | F23 | F23 | F23 | F23 | F22
X通り |  |  | 1 | 2 | 3 | 1 | 2 | 4 | 5 | 6 | 7 | 8 | 9 | 1 | 9 | 1 | 2 | 4 | 5 | 6 | 7 | 8 | 9 | 1 | 9 | 1 | 2 | 4 | 5 | 6 | 7 | 8 | 9 | 1 | 2 | 4 | 5 | 6 | 7 | 8 | 9
Y通り |  |  | A | A | A | B | B | B | B | B | B | B | B | b2 | b2 | C | C | C | C | C | C | C | C | c1 | c1 | D | D | D | D | D | D | D | D | E | E | E | E | E | E | E | E
改良体に作用する 水平荷重 | N | [m] | 216.2 | 275.8 | 127.8 | 260.4 | 270.4 | 356.8 | 346.4 | 371.3 | 393.6 | 372.6 | 248.6 | 373.9 | 393.4 | 260.6 | 248.6 | 238.8 | 237.4 | 233 | 227.9 | 239.9 | 303.6 | 159.3 | 177.6 | 250.3 | 243.3 | 241.6 | 222.2 | 217.5 | 204.6 | 218.2 | 216.6 | 224.4 | 372.8 | 379.5 | 315.8 | 326.9 | 324.7 | 335.7 | 226.7
| ΣN | [m] | 10654.7 | 1
| ｐ＝N/ΣN | [m] | 0.020292 | 0.025885 | 0.011995 | 0.02444 | 0.025378 | 0.033488 | 0.032511 | 0.034848 | 0.036941 | 0.03497 | 0.023332 | 0.035092 | 0.036923 | 0.024459 | 0.023332 | 0.022413 | 0.022281 | 0.021868 | 0.02139 | 0.022516 | 0.028494 | 0.014951 | 0.016669 | 0.023492 | 0.022835 | 0.022675 | 0.020855 | 0.020414 | 0.019203 | 0.020479 | 0.020329 | 0.021061 | 0.034989 | 0.035618 | 0.02964 | 0.030681 | 0.030475 | 0.031507 | 0.021277
| ΣQ | [kN] | 1120.733
| Q=p*ΣQ | [kN] | 22.7414 | 29.0105 | 13.4429 | 27.3906 | 28.4425 | 37.5306 | 36.4367 | 39.0558 | 41.4015 | 39.1926 | 26.1494 | 39.3293 | 41.3805 | 27.4117 | 26.1494 | 25.1186 | 24.9713 | 24.5085 | 23.9721 | 25.2343 | 31.9347 | 16.7562 | 18.6812 | 26.3282 | 25.5919 | 25.4131 | 23.3725 | 22.8781 | 21.5212 | 22.9517 | 22.7834 | 23.6039 | 39.2136 | 39.9184 | 33.218 | 34.3855 | 34.1541 | 35.3112 | 23.8458
| Af | m2 | 2 | 2 | 1 | 2 | 2 | 4 | 4 | 4 | 4 | 4 | 2 | 3 | 3 | 2 | 2 | 2 | 2 | 2 | 2 | 2 | 3 | 2 | 2 | 3 | 2 | 2 | 2 | 2 | 2 | 2 | 2 | 2 | 4 | 4 | 3 | 3 | 3 | 3 | 2
| n | [本] | 2 | 2 | 1 | 2 | 2 | 4 | 4 | 4 | 4 | 4 | 2 | 3 | 3 | 2 | 2 | 2 | 2 | 2 | 2 | 2 | 3 | 2 | 2 | 3 | 2 | 2 | 2 | 2 | 2 | 2 | 2 | 2 | 4 | 4 | 3 | 3 | 3 | 3 | 2
| Qp | [kN/本] | 11.3707 | 11.3707 | 22.7414 | 11.3707 | 11.3707 | 5.6853 | 5.6853 | 5.6853 | 5.6853 | 5.6853 | 11.3707 | 7.5805 | 7.5805 | 11.3707 | 11.3707 | 11.3707 | 11.3707 | 11.3707 | 11.3707 | 11.3707 | 7.5805 | 11.3707 | 11.3707 | 7.5805 | 11.3707 | 11.3707 | 11.3707 | 11.3707 | 11.3707 | 11.3707 | 11.3707 | 11.3707 | 5.6853 | 5.6853 | 7.5805 | 7.5805 | 7.5805 | 7.5805 | 11.3707
水平方向 地盤反力 係数 | α |  | 4 | 4 | 4 | 4 | 4 | 4 | 4 | 4 | 4 | 4 | 4 | 4 | 4 | 4 | 4 | 4 | 4 | 4 | 4 | 4 | 4 | 4 | 4 | 4 | 4 | 4 | 4 | 4 | 4 | 4 | 4 | 4 | 4 | 4 | 4 | 4 | 4 | 4 | 4
| 上部N値 |  | 2 | 2 | 2 | 2 | 2 | 2 | 2 | 2 | 2 | 2 | 2 | 2 | 2 | 2 | 2 | 2 | 2 | 2 | 2 | 2 | 2 | 2 | 2 | 2 | 2 | 2 | 2 | 2 | 2 | 2 | 2 | 2 | 2 | 2 | 2 | 2 | 2 | 2 | 2
| Eo | [kN/m2] | 1400 | 1400 | 1400 | 1400 | 1400 | 1400 | 1400 | 1400 | 1400 | 1400 | 1400 | 1400 | 1400 | 1400 | 1400 | 1400 | 1400 | 1400 | 1400 | 1400 | 1400 | 1400 | 1400 | 1400 | 1400 | 1400 | 1400 | 1400 | 1400 | 1400 | 1400 | 1400 | 1400 | 1400 | 1400 | 1400 | 1400 | 1400 | 1400
| 改良径 | [m] | 1 | 1 | 1 | 1 | 1 | 1 | 1 | 1 | 1 | 1 | 1 | 1 | 1 | 1 | 1 | 1 | 1 | 1 | 1 | 1 | 1 | 1 | 1 | 1 | 1 | 1 | 1 | 1 | 1 | 1 | 1 | 1 | 1 | 1 | 1 | 1 | 1 | 1 | 1
| kh |  | 7566.72 | 7566.72 | 7566.72 | 7566.72 | 7566.72 | 7566.72 | 7566.72 | 7566.72 | 7566.72 | 7566.72 | 7566.72 | 7566.72 | 7566.72 | 7566.72 | 7566.72 | 7566.72 | 7566.72 | 7566.72 | 7566.72 | 7566.72 | 7566.72 | 7566.72 | 7566.72 | 7566.72 | 7566.72 | 7566.72 | 7566.72 | 7566.72 | 7566.72 | 7566.72 | 7566.72 | 7566.72 | 7566.72 | 7566.72 | 7566.72 | 7566.72 | 7566.72 | 7566.72 | 7566.72
群杭効果を考慮した 地盤反力係数 | d | [m] | 1 | 1 | 1 | 1 | 1 | 1 | 1 | 1 | 1 | 1 | 1 | 1 | 1 | 1 | 1 | 1 | 1 | 1 | 1 | 1 | 1 | 1 | 1 | 1 | 1 | 1 | 1 | 1 | 1 | 1 | 1 | 1 | 1 | 1 | 1 | 1 | 1 | 1 | 1
| b | [m] | 1 | 1 | 1 | 1 | 1 | 1 | 1 | 1 | 1 | 1 | 1 | 1 | 1 | 1 | 1 | 1 | 1 | 1 | 1 | 1 | 1 | 1 | 1 | 1 | 1 | 1 | 1 | 1 | 1 | 1 | 1 | 1 | 1 | 1 | 1 | 1 | 1 | 1 | 1
| R |  | 1 | 1 | 1 | 1 | 1 | 1 | 1 | 1 | 1 | 1 | 1 | 1 | 1 | 1 | 1 | 1 | 1 | 1 | 1 | 1 | 1 | 1 | 1 | 1 | 1 | 1 | 1 | 1 | 1 | 1 | 1 | 1 | 1 | 1 | 1 | 1 | 1 | 1 | 1
| μ1' |  | 0.6 | 0.6 | 0.6 | 0.6 | 0.6 | 0.6 | 0.6 | 0.6 | 0.6 | 0.6 | 0.6 | 0.6 | 0.6 | 0.6 | 0.6 | 0.6 | 0.6 | 0.6 | 0.6 | 0.6 | 0.6 | 0.6 | 0.6 | 0.6 | 0.6 | 0.6 | 0.6 | 0.6 | 0.6 | 0.6 | 0.6 | 0.6 | 0.6 | 0.6 | 0.6 | 0.6 | 0.6 | 0.6 | 0.6
| B | [m] | 1 | 1 | 1 | 1 | 1 | 1 | 1 | 1 | 1 | 1 | 1 | 1 | 1 | 1 | 1 | 1 | 1 | 1 | 1 | 1 | 1 | 1 | 1 | 1 | 1 | 1 | 1 | 1 | 1 | 1 | 1 | 1 | 1 | 1 | 1 | 1 | 1 | 1 | 1
| kh'' |  | 7566.72 | 7566.72 | 7566.72 | 7566.72 | 7566.72 | 7566.72 | 7566.72 | 7566.72 | 7566.72 | 7566.72 | 7566.72 | 7566.72 | 7566.72 | 7566.72 | 7566.72 | 7566.72 | 7566.72 | 7566.72 | 7566.72 | 7566.72 | 7566.72 | 7566.72 | 7566.72 | 7566.72 | 7566.72 | 7566.72 | 7566.72 | 7566.72 | 7566.72 | 7566.72 | 7566.72 | 7566.72 | 7566.72 | 7566.72 | 7566.72 | 7566.72 | 7566.72 | 7566.72 | 7566.72
| μ1'' |  | 1 | 1 | 1 | 1 | 1 | 1 | 1 | 1 | 1 | 1 | 1 | 1 | 1 | 1 | 1 | 1 | 1 | 1 | 1 | 1 | 1 | 1 | 1 | 1 | 1 | 1 | 1 | 1 | 1 | 1 | 1 | 1 | 1 | 1 | 1 | 1 | 1 | 1 | 1
| μ1 |  | 1 | 1 | 1 | 1 | 1 | 1 | 1 | 1 | 1 | 1 | 1 | 1 | 1 | 1 | 1 | 1 | 1 | 1 | 1 | 1 | 1 | 1 | 1 | 1 | 1 | 1 | 1 | 1 | 1 | 1 | 1 | 1 | 1 | 1 | 1 | 1 | 1 | 1 | 1
| μ2 |  | 0.4 | 0.4 | 0.4 | 0.4 | 0.4 | 0.4 | 0.4 | 0.4 | 0.4 | 0.4 | 0.4 | 0.4 | 0.4 | 0.4 | 0.4 | 0.4 | 0.4 | 0.4 | 0.4 | 0.4 | 0.4 | 0.4 | 0.4 | 0.4 | 0.4 | 0.4 | 0.4 | 0.4 | 0.4 | 0.4 | 0.4 | 0.4 | 0.4 | 0.4 | 0.4 | 0.4 | 0.4 | 0.4 | 0.4
| μ |  | 0.4 | 0.4 | 0.4 | 0.4 | 0.4 | 0.4 | 0.4 | 0.4 | 0.4 | 0.4 | 0.4 | 0.4 | 0.4 | 0.4 | 0.4 | 0.4 | 0.4 | 0.4 | 0.4 | 0.4 | 0.4 | 0.4 | 0.4 | 0.4 | 0.4 | 0.4 | 0.4 | 0.4 | 0.4 | 0.4 | 0.4 | 0.4 | 0.4 | 0.4 | 0.4 | 0.4 | 0.4 | 0.4 | 0.4
| k'h |  | 3026.68 | 3026.68 | 3026.68 | 3026.68 | 3026.68 | 3026.68 | 3026.68 | 3026.68 | 3026.68 | 3026.68 | 3026.68 | 3026.68 | 3026.68 | 3026.68 | 3026.68 | 3026.68 | 3026.68 | 3026.68 | 3026.68 | 3026.68 | 3026.68 | 3026.68 | 3026.68 | 3026.68 | 3026.68 | 3026.68 | 3026.68 | 3026.68 | 3026.68 | 3026.68 | 3026.68 | 3026.68 | 3026.68 | 3026.68 | 3026.68 | 3026.68 | 3026.68 | 3026.68 | 3026.68
曲げモーメントの算定 | Fc | [kN/m2] | 700 | 700 | 700 | 700 | 700 | 700 | 700 | 700 | 700 | 700 | 700 | 700 | 700 | 700 | 700 | 700 | 700 | 700 | 700 | 700 | 700 | 700 | 700 | 700 | 700 | 700 | 700 | 700 | 700 | 700 | 700 | 700 | 700 | 700 | 700 | 700 | 700 | 700 | 700
| Ep | [kN/m2] | 126000 | 126000 | 126000 | 126000 | 126000 | 126000 | 126000 | 126000 | 126000 | 126000 | 126000 | 126000 | 126000 | 126000 | 126000 | 126000 | 126000 | 126000 | 126000 | 126000 | 126000 | 126000 | 126000 | 126000 | 126000 | 126000 | 126000 | 126000 | 126000 | 126000 | 126000 | 126000 | 126000 | 126000 | 126000 | 126000 | 126000 | 126000 | 126000
| Ip | [m３] | 0.049 | 0.049 | 0.049 | 0.049 | 0.049 | 0.049 | 0.049 | 0.049 | 0.049 | 0.049 | 0.049 | 0.049 | 0.049 | 0.049 | 0.049 | 0.049 | 0.049 | 0.049 | 0.049 | 0.049 | 0.049 | 0.049 | 0.049 | 0.049 | 0.049 | 0.049 | 0.049 | 0.049 | 0.049 | 0.049 | 0.049 | 0.049 | 0.049 | 0.049 | 0.049 | 0.049 | 0.049 | 0.049 | 0.049
| β |  | 0.59 | 0.59 | 0.59 | 0.59 | 0.59 | 0.59 | 0.59 | 0.59 | 0.59 | 0.59 | 0.59 | 0.59 | 0.59 | 0.59 | 0.59 | 0.59 | 0.59 | 0.59 | 0.59 | 0.59 | 0.59 | 0.59 | 0.59 | 0.59 | 0.59 | 0.59 | 0.59 | 0.59 | 0.59 | 0.59 | 0.59 | 0.59 | 0.59 | 0.59 | 0.59 | 0.59 | 0.59 | 0.59 | 0.59
| L | [m] | 4 | 4 | 4 | 4 | 4 | 4 | 4 | 2.5 | 2.5 | 2.5 | 2.5 | 4 | 2.5 | 4 | 4 | 4 | 2.5 | 2.5 | 2.5 | 2.5 | 2.5 | 4 | 2.5 | 4 | 4 | 4 | 2 | 2.5 | 2.5 | 2.5 | 2.5 | 4 | 4 | 4 | 2.5 | 2.5 | 2.5 | 2.5 | 2.5
| z |  | 2.3 | 2.3 | 2.3 | 2.3 | 2.3 | 2.3 | 2.3 | 1.4 | 1.4 | 1.4 | 1.4 | 2.3 | 1.4 | 2.3 | 2.3 | 2.3 | 1.4 | 1.4 | 1.4 | 1.4 | 1.4 | 2.3 | 1.4 | 2.3 | 2.3 | 2.3 | 1.1 | 1.4 | 1.4 | 1.4 | 1.4 | 2.3 | 2.3 | 2.3 | 1.4 | 1.4 | 1.4 | 1.4 | 1.4
| RMmax |  | 0.653 | 0.653 | 0.653 | 0.653 | 0.653 | 0.653 | 0.653 | 0.51 | 0.51 | 0.51 | 0.51 | 0.653 | 0.51 | 0.653 | 0.653 | 0.653 | 0.51 | 0.51 | 0.51 | 0.51 | 0.51 | 0.653 | 0.51 | 0.653 | 0.653 | 0.653 | 0.414 | 0.51 | 0.51 | 0.51 | 0.51 | 0.653 | 0.653 | 0.653 | 0.51 | 0.51 | 0.51 | 0.51 | 0.51
| RMo |  | 0 | 0 | 0 | 0 | 0 | 0 | 0 | 0 | 0 | 0 | 0 | 0 | 0 | 0 | 0 | 0 | 0 | 0 | 0 | 0 | 0 | 0 | 0 | 0 | 0 | 0 | 0 | 0 | 0 | 0 | 0 | 0 | 0 | 0 | 0 | 0 | 0 | 0 | 0
| αr |  | 0 | 0 | 0 | 0 | 0 | 0 | 0 | 0 | 0 | 0 | 0 | 0 | 0 | 0 | 0 | 1 | 2 | 3 | 4 | 5 | 6 | 7 | 8 | 9 | 10 | 11 | 12 | 13 | 14 | 15 | 16 | 17 | 18 | 19 | 20 | 21 | 22 | 23 | 24
| Mmax | [kN・m] | 6.29 | 6.29 | 12.58 | 6.29 | 6.29 | 3.14 | 3.14 | 2.45 | 2.45 | 2.45 | 4.91 | 4.19 | 3.27 | 6.29 | 6.29 | 6.29 | 4.91 | 4.91 | 4.91 | 4.91 | 3.27 | 6.29 | 4.91 | 4.19 | 6.29 | 6.29 | 3.98 | 4.91 | 4.91 | 4.91 | 4.91 | 6.29 | 3.14 | 3.14 | 3.27 | 3.27 | 3.27 | 3.27 | 4.91
| Mo | [kN・m] | 0 | 0 | 0 | 0 | 0 | 0 | 0 | 0 | 0 | 0 | 0 | 0 | 0 | 0 | 0 | 0 | 0 | 0 | 0 | 0 | 0 | 0 | 0 | 0 | 0 | 0 | 0 | 0 | 0 | 0 | 0 | 0 | 0 | 0 | 0 | 0 | 0 | 0 | 0
| Md | [kN・m] | 6.29 | 6.29 | 12.58 | 6.29 | 6.29 | 3.14 | 3.14 | 2.45 | 2.45 | 2.45 | 4.91 | 4.19 | 3.27 | 6.29 | 6.29 | 6.29 | 4.91 | 4.91 | 4.91 | 4.91 | 3.27 | 6.29 | 4.91 | 4.19 | 6.29 | 6.29 | 3.98 | 4.91 | 4.91 | 4.91 | 4.91 | 6.29 | 3.14 | 3.14 | 3.27 | 3.27 | 3.27 | 3.27 | 4.91
縁応力度の チェック | Wp | [kN] | 108.1 | 137.9 | 127.8 | 130.2 | 135.2 | 89.2 | 86.6 | 92.825 | 98.4 | 93.15 | 124.3 | 124.6333 | 131.1333 | 130.3 | 124.3 | 119.4 | 118.7 | 116.5 | 113.95 | 119.95 | 101.2 | 79.65 | 88.8 | 83.4333 | 121.65 | 120.8 | 111.1 | 108.75 | 102.3 | 109.1 | 108.3 | 112.2 | 93.2 | 94.875 | 105.2667 | 108.9667 | 108.2333 | 111.9 | 113.35
| σmax | [kN/m2] | 201.8209 | 239.7634 | 291.0874 | 229.9595 | 236.3257 | 145.6138 | 142.3034 | 143.1885 | 150.2868 | 143.6023 | 208.3657 | 201.4432 | 200.3315 | 230.0868 | 222.4473 | 216.2085 | 201.2356 | 198.4344 | 195.1877 | 202.8271 | 162.2192 | 165.5972 | 163.1657 | 148.9857 | 219.0733 | 217.991 | 182.0692 | 188.5668 | 180.3544 | 189.0125 | 187.9939 | 207.0412 | 150.7067 | 152.8394 | 167.397 | 172.108 | 171.1743 | 175.8429 | 194.4237
| fc | [kN/m2] | 466.6667 | 466.6667 | 466.6667 | 466.6667 | 466.6667 | 466.6667 | 466.6667 | 466.6667 | 466.6667 | 466.6667 | 466.6667 | 466.6667 | 466.6667 | 466.6667 | 466.6667 | 466.6667 | 466.6667 | 466.6667 | 466.6667 | 466.6667 | 466.6667 | 466.6667 | 466.6667 | 466.6667 | 466.6667 | 466.6667 | 466.6667 | 466.6667 | 466.6667 | 466.6667 | 466.6667 | 466.6667 | 466.6667 | 466.6667 | 466.6667 | 466.6667 | 466.6667 | 466.6667 | 466.6667
| fc>σmax |  | OK | OK | OK | OK | OK | OK | OK | OK | OK | OK | OK | OK | OK | OK | OK | OK | OK | OK | OK | OK | OK | OK | OK | OK | OK | OK | OK | OK | OK | OK | OK | OK | OK | OK | OK | OK | OK | OK | OK
| σmin | [kN/m2] | 73.4535 | 111.3961 | 34.3527 | 101.5921 | 107.9583 | 81.5322 | 78.2217 | 93.1885 | 100.2868 | 93.6023 | 108.1616 | 115.933 | 133.5968 | 101.7194 | 94.08 | 87.8411 | 101.0315 | 98.2304 | 94.9836 | 102.623 | 95.4845 | 37.2299 | 62.9616 | 63.4755 | 90.7059 | 89.6237 | 100.8447 | 88.3628 | 80.1504 | 88.8084 | 87.7898 | 78.6738 | 86.6251 | 88.7578 | 100.6623 | 105.3733 | 104.4396 | 109.1082 | 94.2197
| ft | [kN/m2] | -93.3333 | -93.3333 | -93.3333 | -93.3333 | -93.3333 | -93.3333 | -93.3333 | -93.3333 | -93.3333 | -93.3333 | -93.3333 | -93.3333 | -93.3333 | -93.3333 | -93.3333 | -93.3333 | -93.3333 | -93.3333 | -93.3333 | -93.3333 | -93.3333 | -93.3333 | -93.3333 | -93.3333 | -93.3333 | -93.3333 | -93.3333 | -93.3333 | -93.3333 | -93.3333 | -93.3333 | -93.3333 | -93.3333 | -93.3333 | -93.3333 | -93.3333 | -93.3333 | -93.3333 | -93.3333
| ft<σmin |  | OK | OK | OK | OK | OK | OK | OK | OK | OK | OK | OK | OK | OK | OK | OK | OK | OK | OK | OK | OK | OK | OK | OK | OK | OK | OK | OK | OK | OK | OK | OK | OK | OK | OK | OK | OK | OK | OK | OK
せん断 応力度の チェック | Ap | [m2] | 0.7854 | 0.7854 | 0.7854 | 0.7854 | 0.7854 | 0.7854 | 0.7854 | 0.7854 | 0.7854 | 0.7854 | 0.7854 | 0.7854 | 0.7854 | 0.7854 | 0.7854 | 0.7854 | 0.7854 | 0.7854 | 0.7854 | 0.7854 | 0.7854 | 0.7854 | 0.7854 | 0.7854 | 0.7854 | 0.7854 | 0.7854 | 0.7854 | 0.7854 | 0.7854 | 0.7854 | 0.7854 | 0.7854 | 0.7854 | 0.7854 | 0.7854 | 0.7854 | 0.7854 | 0.7854
| σn | [kN/m2] | 14.4776 | 14.4776 | 28.9552 | 14.4776 | 14.4776 | 7.2388 | 7.2388 | 7.2388 | 7.2388 | 7.2388 | 14.4776 | 9.6517 | 9.6517 | 14.4776 | 14.4776 | 14.4776 | 14.4776 | 14.4776 | 14.4776 | 14.4776 | 9.6517 | 14.4776 | 14.4776 | 9.6517 | 14.4776 | 14.4776 | 14.4776 | 14.4776 | 14.4776 | 14.4776 | 14.4776 | 14.4776 | 7.2388 | 7.2388 | 9.6517 | 9.6517 | 9.6517 | 9.6517 | 14.4776
| Fr | [kN/m2] | 218.3586 | 218.3586 | 226.7173 | 218.3586 | 218.3586 | 214.1793 | 214.1793 | 214.1793 | 214.1793 | 214.1793 | 218.3586 | 215.5724 | 215.5724 | 218.3586 | 218.3586 | 218.3586 | 218.3586 | 218.3586 | 218.3586 | 218.3586 | 215.5724 | 218.3586 | 218.3586 | 215.5724 | 218.3586 | 218.3586 | 218.3586 | 218.3586 | 218.3586 | 218.3586 | 218.3586 | 218.3586 | 214.1793 | 214.1793 | 215.5724 | 215.5724 | 215.5724 | 215.5724 | 218.3586
| fr | [kN/m2] | 145.5724 | 145.5724 | 151.1449 | 145.5724 | 145.5724 | 142.7862 | 142.7862 | 142.7862 | 142.7862 | 142.7862 | 145.5724 | 143.715 | 143.715 | 145.5724 | 145.5724 | 145.5724 | 145.5724 | 145.5724 | 145.5724 | 145.5724 | 143.715 | 145.5724 | 145.5724 | 143.715 | 145.5724 | 145.5724 | 145.5724 | 145.5724 | 145.5724 | 145.5724 | 145.5724 | 145.5724 | 142.7862 | 142.7862 | 143.715 | 143.715 | 143.715 | 143.715 | 145.5724
| τmax | [kN/m2] | 19.3035 | 19.3035 | 38.6069 | 19.3035 | 19.3035 | 9.6517 | 9.6517 | 9.6517 | 9.6517 | 9.6517 | 19.3035 | 12.869 | 12.869 | 19.3035 | 19.3035 | 19.3035 | 19.3035 | 19.3035 | 19.3035 | 19.3035 | 12.869 | 19.3035 | 19.3035 | 12.869 | 19.3035 | 19.3035 | 19.3035 | 19.3035 | 19.3035 | 19.3035 | 19.3035 | 19.3035 | 9.6517 | 9.6517 | 12.869 | 12.869 | 12.869 | 12.869 | 19.3035
| fr>τmax |  | OK | OK | OK | OK | OK | OK | OK | OK | OK | OK | OK | OK | OK | OK | OK | OK | OK | OK | OK | OK | OK | OK | OK | OK | OK | OK | OK | OK | OK | OK | OK | OK | OK | OK | OK | OK | OK | OK | OK

## 水平 X
２）改良地盤の水平支持力の検討 | [7 empty] | (8) 改良地盤の水平支持力の検討結果 |  |  |  | X方向
(1) 1本の改良体に作用する水平荷重Qp | [7 empty] | 基礎符号 |  |  | F4 | F2 | F2 | F4 |  | F5 | F5 | F5 | F5 |  | F2 | F1 | F1 | F2 |  | F5 | F5 | F5 | F5 |  | F4 | F3 | F3 | F4
| Qp = {(NL+NE) ・地震時変動率[上部] +地震時変動率[基礎] ・Wf } /n | [5 empty] | (kN) | 位置 |  |  | 1-A | 2-A | 3-A | 4-A |  | 1-A+5250 | 2-A+5250 | 3-A+5250 | 4-A+5250 |  | 1-B | 2-B | 3-B | 4-B |  | 1-B+5250 | 2-B+5250 | 3-B+5250 | 4-B+5250 |  | 1-C | 2-C | 3-C | 4-C
[8 empty] | Q | 448.3 | kN
[8 empty] | W1（基礎） | 1376.5 | kN
[8 empty] | Q1=0.16W1 | 220.24 | kN
[8 empty] | ΣQp=Q+Q1 | 668.54 | kN
[8 empty] | ΣNs | 4655 | kN
[8 empty] | 改良体に作用する 水平荷重 | B | [m] | 1 | 2 | 2 | 1 |  | 1 | 1 | 1 | 1 |  | 2 | 2 | 2 | 2 |  | 1 | 1 | 1 | 1 |  | 1 | 1 | 1 | 1
| NL :上鉛直荷重時軸力 |  | (kN) | [5 empty] | D | [m] | 2 | 2 | 2 | 3 |  | 1 | 1 | 1 | 1 |  | 2 | 3 | 3 | 2 |  | 1 | 1 | 1 | 1 |  | 2 | 3 | 3 | 2
| 地震時変動率[上部] |  | 0.16 |  | 地域係数Ｚ |  |  |  | Df | [m] | 1.08 | 1.08 | 1.08 | 1.08 |  | 1.08 | 1.08 | 1.08 | 1.08 |  | 1.08 | 1.08 | 1.08 | 1.08 |  | 1.08 | 1.08 | 1.08 | 1.08 |  | 1.08 | 1.08 | 1.08 | 1.08
| 地震時変動率[基礎] |  | 0.08 |  | 0.8 |  |  |  | NL | [kN] | 235 | 370 | 352 | 225 |  | 60 | 38 | 39 | 61 |  | 444 | 592 | 566 | 410 |  | 57 | 36 | 36 | 57 |  | 217 | 335 | 321 | 204 | 4655
| Wf :基礎重量 |  | (kN) | [5 empty] | NE | [kN] | -28 | -3 | 0 | 32 |  | 0 | 0 | 0 | 0 |  | -44 | 15 | -20 | 49 |  | 0 | 0 | 0 | 0 |  | -31 | -4 | 1 | 35
| n :改良体本数 | [7 empty] | Ns=NL+NE | [kN] | 207 | 367 | 352 | 257 |  | 60 | 38 | 39 | 61 |  | 400 | 607 | 546 | 459 |  | 57 | 36 | 36 | 57 |  | 186 | 331 | 322 | 239 | 4657
[9 empty] | ΣQp・Ns/ΣNs | [kN] | 29.7288 | 52.7077 | 50.5534 | 36.9097 |  | 8.6171 | 5.4575 | 5.6011 | 8.7607 |  | 57.447 | 87.1759 | 78.4152 | 65.9205 |  | 8.1862 | 5.1702 | 5.1702 | 8.1862 |  | 26.7129 | 47.5374 | 46.2449 | 34.3246 | 668.8272
[9 empty] | Wf | [kN] | 43.2 | 86.4 | 86.4 | 64.8 |  | 21.6 | 21.6 | 21.6 | 21.6 |  | 86.4 | 129.6 | 129.6 | 86.4 |  | 21.6 | 21.6 | 21.6 | 21.6 |  | 43.2 | 64.8 | 64.8 | 43.2 | 1101.6
(2) 原地盤の水平方向地盤反力係数kh | [8 empty] | n | [本] | 2 | 2 | 3 | 6 |  | 1 | 1 | 1 | 1 |  | 4 | 6 | 6 | 4 |  | 1 | 1 | 1 | 1 |  | 2 | 3 | 3 | 2 | 51
| kh = (1/30) ・α・Eo・（b/30）-3/4・102 | [7 empty] | Kbase=0.1Z |  | 0.08 | 0.08 | 0.08 | 0.08 |  | 0.08 | 0.08 | 0.08 | 0.08 |  | 0.08 | 0.08 | 0.08 | 0.08 |  | 0.08 | 0.08 | 0.08 | 0.08 |  | 0.08 | 0.08 | 0.08 | 0.08 | 1.6
[9 empty] | Kbase・Wf |  | 3.456 | 6.912 | 6.912 | 5.184 |  | 1.728 | 1.728 | 1.728 | 1.728 |  | 6.912 | 10.368 | 10.368 | 6.912 |  | 1.728 | 1.728 | 1.728 | 1.728 |  | 3.456 | 5.184 | 5.184 | 3.456 | 88.128
[9 empty] | QP |  | 33.1848 | 59.6197 | 57.4654 | 42.0937 |  | 10.3451 | 7.1855 | 7.3291 | 10.4887 |  | 64.359 | 97.5439 | 88.7832 | 72.8325 |  | 9.9142 | 6.8982 | 6.8982 | 9.9142 |  | 30.1689 | 52.7214 | 51.4289 | 37.7806 | 756.9552
|  | α:係数 | [6 empty] | Qp/n | [kN/本] | 16.5924 | 29.8098 | 19.1551 | 7.0156 |  | 10.3451 | 7.1855 | 7.3291 | 10.4887 |  | 16.0898 | 16.2573 | 14.7972 | 18.2081 |  | 9.9142 | 6.8982 | 6.8982 | 9.9142 |  | 15.0844 | 17.5738 | 17.143 | 18.8903
|  | Eo:地盤のヤング率 (=7・N・100 kN/㎡） | [5 empty] | 水平方向 地盤反力 係数 | α |  | 4 | 4 | 4 | 4 |  | 4 | 4 | 4 | 4 |  | 4 | 4 | 4 | 4 |  | 4 | 4 | 4 | 4 |  | 4 | 4 | 4 | 4
|  | b:改良体幅（直角方向） |  | (m) |  |  |  |  | 上部N値 |  | 1 | 1 | 1 | 1 |  | 1 | 1 | 1 | 1 |  | 1 | 1 | 1 | 1 |  | 1 | 1 | 1 | 1 |  | 1 | 1 | 1 | 1
[9 empty] | Eo | [kN/m2] | 700 | 700 | 700 | 700 |  | 700 | 700 | 700 | 700 |  | 700 | 700 | 700 | 700 |  | 700 | 700 | 700 | 700 |  | 700 | 700 | 700 | 700
(3) 群杭効果を考慮した地盤反力係数k'h | [8 empty] | b | [m] | 1 | 1 | 1 | 1 |  | 1 | 1 | 1 | 1 |  | 1 | 1 | 1 | 1 |  | 1 | 1 | 1 | 1 |  | 1 | 1 | 1 | 1
| イ)加力直角方向め群杭係数μ1 | [7 empty] | kh |  | 3783.36 | 3783.36 | 3783.36 | 3783.36 |  | 3783.36 | 3783.36 | 3783.36 | 3783.36 |  | 3783.36 | 3783.36 | 3783.36 | 3783.36 |  | 3783.36 | 3783.36 | 3783.36 | 3783.36 |  | 3783.36 | 3783.36 | 3783.36 | 3783.36
| μ1' = {1- 0.2・(3-R) } | [6 empty] | 群杭効果を考慮した 地盤反力係数 | d | [m] | 1 | 1 | 1 | 1 |  | 1 | 1 | 1 | 1 |  | 1 | 1 | 1 | 1 |  | 1 | 1 | 1 | 1 |  | 1 | 1 | 1 | 1
|  | R:d/b | b:改良体幅 d:改良体間隔 (m) | [5 empty] | b | [m] | 1 | 1 | 1 | 1 |  | 1 | 1 | 1 | 1 |  | 1 | 1 | 1 | 1 |  | 1 | 1 | 1 | 1 |  | 1 | 1 | 1 | 1
| μ1'' =kh1''/kh | [7 empty] | R |  | 1 | 1 | 1 | 1 |  | 1 | 1 | 1 | 1 |  | 1 | 1 | 1 | 1 |  | 1 | 1 | 1 | 1 |  | 1 | 1 | 1 | 1
|  | kh'' = (1/30) ・α・Eo・（B/30）-3/4・102 | [6 empty] | μ1' |  | 0.6 | 0.6 | 0.6 | 0.6 |  | 0.6 | 0.6 | 0.6 | 0.6 |  | 0.6 | 0.6 | 0.6 | 0.6 |  | 0.6 | 0.6 | 0.6 | 0.6 |  | 0.6 | 0.6 | 0.6 | 0.6
|  | α:係数 | [6 empty] | B | [m] | 1 | 2 | 2 | 1 |  | 1 | 1 | 1 | 1 |  | 2 | 2 | 2 | 2 |  | 1 | 1 | 1 | 1 |  | 1 | 1 | 1 | 1
|  | Eo:地盤のヤング率 (=7・N・100 kN/㎡） | [6 empty] | kh'' |  | 3783.36 | 2249.59 | 2249.59 | 3783.36 |  | 3783.36 | 3783.36 | 3783.36 | 3783.36 |  | 2249.59 | 2249.59 | 2249.59 | 2249.59 |  | 3783.36 | 3783.36 | 3783.36 | 3783.36 |  | 3783.36 | 3783.36 | 3783.36 | 3783.36
|  | B:改良体幅 | (cm) | [5 empty] | μ1'' |  | 1 | 0.59 | 0.59 | 1 |  | 1 | 1 | 1 | 1 |  | 0.59 | 0.59 | 0.59 | 0.59 |  | 1 | 1 | 1 | 1 |  | 1 | 1 | 1 | 1
| μ1= max(μ1',μ1'') | [7 empty] | μ1 |  | 1 | 0.6 | 0.6 | 1 |  | 1 | 1 | 1 | 1 |  | 0.6 | 0.6 | 0.6 | 0.6 |  | 1 | 1 | 1 | 1 |  | 1 | 1 | 1 | 1
[9 empty] | μ2 |  | 0.4 | 0.4 | 0.4 | 0.4 |  | 0.4 | 0.4 | 0.4 | 0.4 |  | 0.4 | 0.4 | 0.4 | 0.4 |  | 0.4 | 0.4 | 0.4 | 0.4 |  | 0.4 | 0.4 | 0.4 | 0.4
| ロ)加力方向の群杭係数μ2 | [7 empty] | μ |  | 0.4 | 0.24 | 0.24 | 0.4 |  | 0.4 | 0.4 | 0.4 | 0.4 |  | 0.24 | 0.24 | 0.24 | 0.24 |  | 0.4 | 0.4 | 0.4 | 0.4 |  | 0.4 | 0.4 | 0.4 | 0.4
| μ2 = {1- 0.3・(3-R) } | [7 empty] | k'h |  | 1513.34 | 908 | 908 | 1513.34 |  | 1513.34 | 1513.34 | 1513.34 | 1513.34 |  | 908 | 908 | 908 | 908 |  | 1513.34 | 1513.34 | 1513.34 | 1513.34 |  | 1513.34 | 1513.34 | 1513.34 | 1513.34
|  | R:d/b | [5 empty] | 曲げモーメントの算定 | Fc | [kN/m2] | 700 | 700 | 700 | 700 | 700 | 700 | 700 | 700 | 700 | 700 | 700 | 700 | 700 | 700 | 700 | 700 | 700 | 700 | 700 | 700 | 700 | 700 | 700 | 700
[9 empty] | Ep | [kN/m2] | 126000 | 126000 | 126000 | 126000 |  | 126000 | 126000 | 126000 | 126000 |  | 126000 | 126000 | 126000 | 126000 |  | 126000 | 126000 | 126000 | 126000 |  | 126000 | 126000 | 126000 | 126000
| μ = μ 1 ・μ 2 | [7 empty] | Ip | [m３] | 0.049 | 0.049 | 0.049 | 0.049 |  | 0.049 | 0.049 | 0.049 | 0.049 |  | 0.049 | 0.049 | 0.049 | 0.049 |  | 0.049 | 0.049 | 0.049 | 0.049 |  | 0.049 | 0.049 | 0.049 | 0.049
| k'h = μ ・kh | [7 empty] | β |  | 0.49 | 0.43 | 0.43 | 0.49 |  | 0.49 | 0.49 | 0.49 | 0.49 |  | 0.43 | 0.43 | 0.43 | 0.43 |  | 0.49 | 0.49 | 0.49 | 0.49 |  | 0.49 | 0.49 | 0.49 | 0.49
[9 empty] | L | [m] | 8 | 9.02 | 9.02 | 9.02 |  | 16.2 | 16.2 | 16.2 | 16.2 |  | 16.2 | 16.2 | 16.2 | 16.2 |  | 16.2 | 16.2 | 16.2 | 16.2 |  | 16.2 | 16.2 | 16.2 | 16.2
(4) 曲げモーメントの算定 | [8 empty] | z |  | 3.9 | 3.8 | 3.8 | 4.4 |  | 7.9 | 7.9 | 7.9 | 7.9 |  | 6.9 | 6.9 | 6.9 | 6.9 |  | 7.9 | 7.9 | 7.9 | 7.9 |  | 7.9 | 7.9 | 7.9 | 7.9
| 地中部最大曲げモーメントMmax , 杭頭部曲げモーメントMoは, | [7 empty] | RMmax |  | 0.645 | 0.645 | 0.645 | 0.644 |  | 0.645 | 0.645 | 0.645 | 0.645 |  | 0.645 | 0.645 | 0.645 | 0.645 |  | 0.645 | 0.645 | 0.645 | 0.645 |  | 0.645 | 0.645 | 0.645 | 0.645
| Mmax= ( Qp/ 2β)・RMmax |  |  |  | (kNm) |  |  |  | RMo |  | 0 | 0 | 0 | 0 |  | 0 | 0 | 0 | 0 |  | 0 | 0 | 0 | 0 |  | 0 | 0 | 0 | 0 |  | 0 | 0 | 0 | 0
| Mo= ( Qp/ 2β)・RMo |  |  |  | (kNm) |  |  |  | αr |  | 0 | 0 | 0 | 0 |  | 0 | 0 | 0 | 0 |  | 0 | 0 | 0 | 0 |  | 0 | 0 | 0 | 0 |  | 0 | 0 | 0 | 0
| Md=max(Mmax,Mo) |  |  |  | (kNm) |  |  |  | Mmax | [kN・m] | 10.92 | 22.35 | 14.36 | 4.61 |  | 6.8 | 4.72 | 4.82 | 6.9 |  | 12.06 | 12.19 | 11.09 | 13.65 |  | 6.52 | 4.54 | 4.54 | 6.52 |  | 9.92 | 11.56 | 11.28 | 12.43
|  | Qp : 1本の改良体の作用する水平荷重 |  |  |  | (kN) |  |  | Mo | [kN・m] | 0 | 0 | 0 | 0 |  | 0 | 0 | 0 | 0 |  | 0 | 0 | 0 | 0 |  | 0 | 0 | 0 | 0 |  | 0 | 0 | 0 | 0
|  | β: (k'h・b/4Ep・Ip)1/4 | [6 empty] | Md | [kN・m] | 10.92 | 22.35 | 14.36 | 4.61 |  | 6.8 | 4.72 | 4.82 | 6.9 |  | 12.06 | 12.19 | 11.09 | 13.65 |  | 6.52 | 4.54 | 4.54 | 6.52 |  | 9.92 | 11.56 | 11.28 | 12.43
|  | Ep : 改良体のヤング率 （180Fc kN/㎡） |  |  |  | (kN/㎡） |  | 縁応力度の チェック | Wp | [kN] | 125.1 | 226.7 | 146.1333 | 53.6333 |  | 81.6 | 59.6 | 60.6 | 82.6 |  | 121.6 | 122.7667 | 112.6 | 136.35 |  | 78.6 | 57.6 | 57.6 | 78.6 |  | 114.6 | 131.9333 | 128.9333 | 141.1
|  | Ip:改良体の断面２次モーメント |  |  |  | (m3） |  |  | σmax | [kN/m2] | 270.7108 | 516.7046 | 332.5934 | 115.3289 |  | 173.2841 | 124.0483 | 126.342 | 175.5777 |  | 277.8872 | 280.6991 | 256.53 | 312.8919 |  | 166.6072 | 119.6651 | 119.6651 | 166.6072 |  | 247.1377 | 285.9419 | 279.2651 | 306.4908
|  | RMmax:RMo:曲げモーメントに関する係数 | [6 empty] | fc | [kN/m2] | 466.6667 | 466.6667 | 466.6667 | 466.6667 |  | 466.6667 | 466.6667 | 466.6667 | 466.6667 |  | 466.6667 | 466.6667 | 466.6667 | 466.6667 |  | 466.6667 | 466.6667 | 466.6667 | 466.6667 |  | 466.6667 | 466.6667 | 466.6667 | 466.6667
|  | αr:杭頭固定度 |  | 0 | ※杭頭曲げは生じないものとする。 |  |  |  | fc>σmax |  | OK | NG | OK | OK |  | OK | OK | OK | OK |  | OK | OK | OK | OK |  | OK | OK | OK | OK |  | OK | OK | OK | OK
[9 empty] | σmin | [kN/m2] | 47.8537 | 60.5822 | 39.5321 | 21.2473 |  | 34.5086 | 27.7218 | 27.9746 | 34.7614 |  | 31.7647 | 31.9236 | 30.2035 | 34.3205 |  | 33.546 | 27.0121 | 27.0121 | 33.546 |  | 44.6888 | 50.0236 | 49.061 | 52.8174
(5) 曲げによる縁応力度の算定 | [8 empty] | ft | [kN/m2] | -93.3333 | -93.3333 | -93.3333 | -93.3333 |  | -93.3333 | -93.3333 | -93.3333 | -93.3333 |  | -93.3333 | -93.3333 | -93.3333 | -93.3333 |  | -93.3333 | -93.3333 | -93.3333 | -93.3333 |  | -93.3333 | -93.3333 | -93.3333 | -93.3333
| σmax= （Wp/Ap） + Md/(2Ip/b) |  |  |  | (kN/㎡） |  |  |  | ft<σmin |  | OK | OK | OK | OK |  | OK | OK | OK | OK |  | OK | OK | OK | OK |  | OK | OK | OK | OK |  | OK | OK | OK | OK
| σmin= （Wp/Ap） - Md/(2Ip/b) |  |  |  | (kN/㎡） |  |  | せん断 応力度の チェック | Ap | [m2] | 0.7854 | 0.7854 | 0.7854 | 0.7854 |  | 0.7854 | 0.7854 | 0.7854 | 0.7854 |  | 0.7854 | 0.7854 | 0.7854 | 0.7854 |  | 0.7854 | 0.7854 | 0.7854 | 0.7854 |  | 0.7854 | 0.7854 | 0.7854 | 0.7854
|  | Wp:改良体にかかる地震時鉛直荷重 |  |  | (kN） |  |  |  | σn | [kN/m2] | 21.1261 | 37.9551 | 24.3891 | 8.9326 |  | 13.1717 | 9.1488 | 9.3317 | 13.3546 |  | 20.4861 | 20.6995 | 18.8404 | 23.1833 |  | 12.6232 | 8.7831 | 8.7831 | 12.6232 |  | 19.2061 | 22.3757 | 21.8271 | 24.0519
|  | Wp=(NL+NE+Wf)/n | [6 empty] | Fr | [kN/m2] | 222.1972 | 231.9134 | 224.081 | 215.1572 |  | 217.6047 | 215.2821 | 215.3876 | 217.7103 |  | 221.8277 | 221.9508 | 220.8775 | 223.3849 |  | 217.288 | 215.0709 | 215.0709 | 217.288 |  | 221.0886 | 222.9186 | 222.6019 | 223.8864
|  | n:改良体本数 | [6 empty] | fr | [kN/m2] | 148.1315 | 154.6089 | 149.3874 | 143.4381 |  | 145.0698 | 143.5214 | 143.5918 | 145.1402 |  | 147.8851 | 147.9672 | 147.2517 | 148.9233 |  | 144.8587 | 143.3806 | 143.3806 | 144.8587 |  | 147.3924 | 148.6124 | 148.4013 | 149.2576
[9 empty] | τmax | [kN/m2] | 28.1682 | 50.6067 | 32.5188 | 11.9101 |  | 17.5623 | 12.1984 | 12.4422 | 17.8061 |  | 27.3148 | 27.5993 | 25.1205 | 30.9111 |  | 16.8309 | 11.7108 | 11.7108 | 16.8309 |  | 25.6081 | 29.8342 | 29.1028 | 32.0692
(6) 縁応力度のチェック | [8 empty] | fr>τmax |  | OK | OK | OK | OK |  | OK | OK | OK | OK |  | OK | OK | OK | OK |  | OK | OK | OK | OK |  | OK | OK | OK | OK
| 許容圧縮応力度fc=2/3・Fc |  |  | >σmax
| 許容引張応力度ft=-0.2・fc |  |  | <σmin
(7) せん断応力度のチェック
τmax=χ・τ=χ・(Qp/Ap)
設計せん断強さ Fr = min｛(0.3Fc+σn・tanφ), 0.5Fc｝
設計せん断応力度fr=2/3・Fr > τmax
χ:形状係数（円形1.33）
|  | σn:せん断に作用する垂直応力（Qp/Ap） |  |  |  | (kN/㎡）
φ:改良体の内部摩擦角（30°）
Ap:一本当りの改良体の面積

## 水平 Y
２）改良地盤の水平支持力の検討 | [7 empty] | (8) 改良地盤の水平支持力の検討結果 |  |  |  | Y方向
(1) 1本の改良体に作用する水平荷重Qp | [7 empty] | 基礎符号 |  |  | F4 | F2 | F2 | F4 |  | F5 | F5 | F5 | F5 | F2 | F1 | F1 | F2 | F5 | F5 | F5 | F5 | F4 | F3 | F3 | F4
| Qp = {(NL+NE) ・地震時変動率[上部] +地震時変動率[基礎] ・Wf } /n | [5 empty] | (kN) | 位置 |  |  | 1-A | 2-A | 3-A | 4-A |  | 1-A+5250 | 2-A+5250 | 3-A+5250 | 4-A+5250 | 1-B | 2-B | 3-B | 4-B | 1-B+5250 | 2-B+5250 | 3-B+5250 | 4-B+5250 | 1-C | 2-C | 3-C | 4-C
[8 empty] | Q | 448.3 | kN
[8 empty] | W1（基礎） | 1376.5 | kN
[8 empty] | Q1=0.1W1 | 137.65 | kN
[8 empty] | ΣQp=Q+Q1 | 585.95 | kN
[8 empty] | ΣNs | 4655 | kN
[8 empty] | 改良体に作用する 水平荷重 | B | [m] | 2 | 2 | 2 | 2 |  | 1 | 1 | 1 | 1 | 2 | 3 | 3 | 2 | 1 | 1 | 1 | 1 | 2 | 3 | 3 | 2
| NL :上鉛直荷重時軸力 |  | (kN) | [5 empty] | D | [m] | 1 | 2 | 2 | 1 |  | 1 | 1 | 1 | 1 | 2 | 2 | 2 | 2 | 1 | 1 | 1 | 1 | 1 | 1 | 1 | 1
| 地震時変動率[上部] |  | 0.16 |  | 地域係数Ｚ |  |  |  | Df | [m] | 1.08 | 1.08 | 1.08 | 1.08 |  | 1.08 | 1.08 | 1.08 | 1.08 | 1.08 | 1.08 | 1.08 | 1.08 | 1.08 | 1.08 | 1.08 | 1.08 | 1.08 | 1.08 | 1.08 | 1.08
| 地震時変動率[基礎] |  | 0.08 |  | 0.8 |  |  |  | NL | [kN] | 235 | 370 | 352 | 225 |  | 60 | 38 | 39 | 61 | 444 | 592 | 566 | 410 | 57 | 36 | 36 | 57 | 217 | 335 | 321 | 204 | 4655
| Wf :基礎重量 |  | (kN) | [5 empty] | NE | [kN] | -28 | -30 | -30 | -28 |  | 4 | 5 | 5 | 4 | -2 | -2 | -2 | -2 | -6 | -7 | -7 | -6 | 32 | 34 | 34 | 32
| n :改良体本数 | [7 empty] | Ns=NL+NE | [kN] | 207 | 340 | 322 | 197 |  | 64 | 43 | 44 | 65 | 442 | 590 | 564 | 408 | 51 | 29 | 29 | 51 | 249 | 369 | 355 | 236 | 4655
[9 empty] | ΣQp・Ns/ΣNs | [kN] | 26.0562 | 42.7976 | 40.5319 | 24.7975 |  | 8.056 | 5.4126 | 5.5385 | 8.1819 | 55.6369 | 74.2665 | 70.9937 | 51.3572 | 6.4196 | 3.6504 | 3.6504 | 6.4196 | 31.343 | 46.448 | 44.6858 | 29.7066 | 585.95
[9 empty] | Wf | [kN] | 43.2 | 86.4 | 86.4 | 43.2 |  | 21.6 | 21.6 | 21.6 | 21.6 | 86.4 | 129.6 | 129.6 | 86.4 | 21.6 | 21.6 | 21.6 | 21.6 | 43.2 | 64.8 | 64.8 | 43.2 | 1080
(2) 原地盤の水平方向地盤反力係数kh | [8 empty] | n | [本] | 2 | 2 | 4 | 6 |  | 1 | 1 | 1 | 1 | 4 | 6 | 6 | 4 | 1 | 1 | 1 | 1 | 2 | 3 | 3 | 2 | 52
| kh = (1/30) ・α・Eo・（b/30）-3/4・102 | [7 empty] | Kbase=0.1Z |  | 0.08 | 0.08 | 0.08 | 0.08 |  | 0.08 | 0.08 | 0.08 | 0.08 | 0.08 | 0.08 | 0.08 | 0.08 | 0.08 | 0.08 | 0.08 | 0.08 | 0.08 | 0.08 | 0.08 | 0.08 | 1.6
[9 empty] | Kbase・Wf |  | 3.456 | 6.912 | 6.912 | 3.456 |  | 1.728 | 1.728 | 1.728 | 1.728 | 6.912 | 10.368 | 10.368 | 6.912 | 1.728 | 1.728 | 1.728 | 1.728 | 3.456 | 5.184 | 5.184 | 3.456 | 86.4
[9 empty] | QP |  | 29.5122 | 49.7096 | 47.4439 | 28.2535 |  | 9.784 | 7.1406 | 7.2665 | 9.9099 | 62.5489 | 84.6345 | 81.3617 | 58.2692 | 8.1476 | 5.3784 | 5.3784 | 8.1476 | 34.799 | 51.632 | 49.8698 | 33.1626 | 672.35
|  | α:係数 | [6 empty] | Qp/n | [kN/本] | 14.7561 | 24.8548 | 11.861 | 4.7089 |  | 9.784 | 7.1406 | 7.2665 | 9.9099 | 15.6372 | 14.1057 | 13.5603 | 14.5673 | 8.1476 | 5.3784 | 5.3784 | 8.1476 | 17.3995 | 17.2107 | 16.6233 | 16.5813
|  | Eo:地盤のヤング率 (=7・N・100 kN/㎡） | [5 empty] | 水平方向 地盤反力 係数 | α |  | 4 | 4 | 4 | 4 |  | 4 | 4 | 4 | 4 | 4 | 4 | 4 | 4 | 4 | 4 | 4 | 4 | 4 | 4 | 4 | 4
|  | b:改良体幅（直角方向） |  | (m) |  |  |  |  | 上部N値 |  | 1 | 1 | 1 | 1 |  | 1 | 1 | 1 | 1 | 1 | 1 | 1 | 1 | 1 | 1 | 1 | 1 | 1 | 1 | 1 | 1
[9 empty] | Eo | [kN/m2] | 700 | 700 | 700 | 700 |  | 700 | 700 | 700 | 700 | 700 | 700 | 700 | 700 | 700 | 700 | 700 | 700 | 700 | 700 | 700 | 700
(3) 群杭効果を考慮した地盤反力係数k'h | [8 empty] | b | [m] | 1 | 1 | 1 | 1 |  | 1 | 1 | 1 | 1 | 1 | 1 | 1 | 1 | 1 | 1 | 1 | 1 | 1 | 1 | 1 | 1
| イ)加力直角方向め群杭係数μ1 | [7 empty] | kh |  | 3783.36 | 3783.36 | 3783.36 | 3783.36 |  | 3783.36 | 3783.36 | 3783.36 | 3783.36 | 3783.36 | 3783.36 | 3783.36 | 3783.36 | 3783.36 | 3783.36 | 3783.36 | 3783.36 | 3783.36 | 3783.36 | 3783.36 | 3783.36
| μ1' = {1- 0.2・(3-R) } | [6 empty] | 群杭効果を考慮した 地盤反力係数 | d | [m] | 1 | 1 | 1 | 1 |  | 1 | 1 | 1 | 1 | 1 | 1 | 1 | 1 | 1 | 1 | 1 | 1 | 1 | 1 | 1 | 1
|  | R:d/b | b:改良体幅 d:改良体間隔 (m) | [5 empty] | b | [m] | 1 | 1 | 1 | 1 |  | 1 | 1 | 1 | 1 | 1 | 1 | 1 | 1 | 1 | 1 | 1 | 1 | 1 | 1 | 1 | 1
| μ1'' =kh1''/kh | [7 empty] | R |  | 1 | 1 | 1 | 1 |  | 1 | 1 | 1 | 1 | 1 | 1 | 1 | 1 | 1 | 1 | 1 | 1 | 1 | 1 | 1 | 1
|  | kh'' = (1/30) ・α・Eo・（B/30）-3/4・102 | [6 empty] | μ1' |  | 0.6 | 0.6 | 0.6 | 0.6 |  | 0.6 | 0.6 | 0.6 | 0.6 | 0.6 | 0.6 | 0.6 | 0.6 | 0.6 | 0.6 | 0.6 | 0.6 | 0.6 | 0.6 | 0.6 | 0.6
|  | α:係数 | [6 empty] | B | [m] | 2 | 2 | 2 | 2 |  | 1 | 1 | 1 | 1 | 2 | 3 | 3 | 2 | 1 | 1 | 1 | 1 | 2 | 3 | 3 | 2
|  | Eo:地盤のヤング率 (=7・N・100 kN/㎡） | [6 empty] | kh'' |  | 2249.59 | 2249.59 | 2249.59 | 2249.59 |  | 3783.36 | 3783.36 | 3783.36 | 3783.36 | 2249.59 | 1659.72 | 1659.72 | 2249.59 | 3783.36 | 3783.36 | 3783.36 | 3783.36 | 2249.59 | 1659.72 | 1659.72 | 2249.59
|  | B:改良体幅 | (cm) | [5 empty] | μ1'' |  | 0.59 | 0.59 | 0.59 | 0.59 |  | 1 | 1 | 1 | 1 | 0.59 | 0.43 | 0.43 | 0.59 | 1 | 1 | 1 | 1 | 0.59 | 0.43 | 0.43 | 0.59
| μ1= max(μ1',μ1'') | [7 empty] | μ1 |  | 0.6 | 0.6 | 0.6 | 0.6 |  | 1 | 1 | 1 | 1 | 0.6 | 0.6 | 0.6 | 0.6 | 1 | 1 | 1 | 1 | 0.6 | 0.6 | 0.6 | 0.6
[9 empty] | μ2 |  | 0.4 | 0.4 | 0.4 | 0.4 |  | 0.4 | 0.4 | 0.4 | 0.4 | 0.4 | 0.4 | 0.4 | 0.4 | 0.4 | 0.4 | 0.4 | 0.4 | 0.4 | 0.4 | 0.4 | 0.4
| ロ)加力方向の群杭係数μ2 | [7 empty] | μ |  | 0.24 | 0.24 | 0.24 | 0.24 |  | 0.4 | 0.4 | 0.4 | 0.4 | 0.24 | 0.24 | 0.24 | 0.24 | 0.4 | 0.4 | 0.4 | 0.4 | 0.24 | 0.24 | 0.24 | 0.24
| μ2 = {1- 0.3・(3-R) } | [7 empty] | k'h |  | 908 | 908 | 908 | 908 |  | 1513.34 | 1513.34 | 1513.34 | 1513.34 | 908 | 908 | 908 | 908 | 1513.34 | 1513.34 | 1513.34 | 1513.34 | 908 | 908 | 908 | 908
|  | R:d/b | [5 empty] | 曲げモーメントの算定 | Fc | [kN/m2] | 700 | 700 | 700 | 700 | 700 | 700 | 700 | 700 | 700 | 700 | 700 | 700 | 700 | 700 | 700 | 700 | 700 | 700 | 700 | 700 | 700
[9 empty] | Ep | [kN/m2] | 126000 | 126000 | 126000 | 126000 |  | 126000 | 126000 | 126000 | 126000 | 126000 | 126000 | 126000 | 126000 | 126000 | 126000 | 126000 | 126000 | 126000 | 126000 | 126000 | 126000
| μ = μ 1 ・μ 2 | [7 empty] | Ip | [m３] | 0.049 | 0.049 | 0.049 | 0.049 |  | 0.049 | 0.049 | 0.049 | 0.049 | 0.049 | 0.049 | 0.049 | 0.049 | 0.049 | 0.049 | 0.049 | 0.049 | 0.049 | 0.049 | 0.049 | 0.049
| k'h = μ ・kh | [7 empty] | β |  | 0.43 | 0.43 | 0.43 | 0.43 |  | 0.49 | 0.49 | 0.49 | 0.49 | 0.43 | 0.43 | 0.43 | 0.43 | 0.49 | 0.49 | 0.49 | 0.49 | 0.43 | 0.43 | 0.43 | 0.43
[9 empty] | L | [m] | 8 | 9.02 | 9.02 | 9.02 |  | 16.2 | 16.2 | 16.2 | 16.2 | 16.2 | 16.2 | 16.2 | 16.2 | 16.2 | 16.2 | 16.2 | 16.2 | 16.2 | 16.2 | 16.2 | 16.2
(4) 曲げモーメントの算定 | [8 empty] | z |  | 3.4 | 3.8 | 3.8 | 3.8 |  | 7.9 | 7.9 | 7.9 | 7.9 | 6.9 | 6.9 | 6.9 | 6.9 | 7.9 | 7.9 | 7.9 | 7.9 | 6.9 | 6.9 | 6.9 | 6.9
| 地中部最大曲げモーメントMmax , 杭頭部曲げモーメントMoは, | [7 empty] | RMmax |  | 0.647 | 0.645 | 0.645 | 0.645 |  | 0.645 | 0.645 | 0.645 | 0.645 | 0.645 | 0.645 | 0.645 | 0.645 | 0.645 | 0.645 | 0.645 | 0.645 | 0.645 | 0.645 | 0.645 | 0.645
| Mmax= ( Qp/ 2β)・RMmax |  |  |  | (kNm) |  |  |  | RMo |  | 0 | 0 | 0 | 0 |  | 0 | 0 | 0 | 0 | 0 | 0 | 0 | 0 | 0 | 0 | 0 | 0 | 0 | 0 | 0 | 0
| Mo= ( Qp/ 2β)・RMo |  |  |  | (kNm) |  |  |  | αr |  | 0 | 0 | 0 | 0 |  | 0 | 0 | 0 | 0 | 0 | 0 | 0 | 0 | 0 | 0 | 0 | 0 | 0 | 0 | 0 | 0
| Md=max(Mmax,Mo) |  |  |  | (kNm) |  |  |  | Mmax | [kN・m] | 11.1 | 18.64 | 8.89 | 3.53 |  | 6.43 | 4.69 | 4.78 | 6.52 | 11.72 | 10.57 | 10.17 | 10.92 | 5.36 | 3.53 | 3.53 | 5.36 | 13.04 | 12.9 | 12.46 | 12.43
|  | Qp : 1本の改良体の作用する水平荷重 |  |  |  | (kN) |  |  | Mo | [kN・m] | 0 | 0 | 0 | 0 |  | 0 | 0 | 0 | 0 | 0 | 0 | 0 | 0 | 0 | 0 | 0 | 0 | 0 | 0 | 0 | 0
|  | β: (k'h・b/4Ep・Ip)1/4 | [6 empty] | Md | [kN・m] | 11.1 | 18.64 | 8.89 | 3.53 |  | 6.43 | 4.69 | 4.78 | 6.52 | 11.72 | 10.57 | 10.17 | 10.92 | 5.36 | 3.53 | 3.53 | 5.36 | 13.04 | 12.9 | 12.46 | 12.43
|  | Ep : 改良体のヤング率 （180Fc kN/㎡） |  |  |  | (kN/㎡） |  | 縁応力度の チェック | Wp | [kN] | 125.1 | 213.2 | 102.1 | 40.0333 |  | 85.6 | 64.6 | 65.6 | 86.6 | 132.1 | 119.9333 | 115.6 | 123.6 | 72.6 | 50.6 | 50.6 | 72.6 | 146.1 | 144.6 | 139.9333 | 139.6
|  | Ip:改良体の断面２次モーメント |  |  |  | (m3） |  |  | σmax | [kN/m2] | 272.5476 | 461.6588 | 220.712 | 86.9924 |  | 174.6015 | 130.1084 | 132.3 | 176.7932 | 287.7868 | 260.561 | 250.962 | 268.801 | 147.1311 | 100.4463 | 100.4463 | 147.1311 | 319.0815 | 315.7431 | 305.3115 | 304.581
|  | RMmax:RMo:曲げモーメントに関する係数 | [6 empty] | fc | [kN/m2] | 466.6667 | 466.6667 | 466.6667 | 466.6667 |  | 466.6667 | 466.6667 | 466.6667 | 466.6667 | 466.6667 | 466.6667 | 466.6667 | 466.6667 | 466.6667 | 466.6667 | 466.6667 | 466.6667 | 466.6667 | 466.6667 | 466.6667 | 466.6667
|  | αr:杭頭固定度 |  | 0 | ※杭頭曲げは生じないものとする。 |  |  |  | fc>σmax |  | OK | OK | OK | OK |  | OK | OK | OK | OK | OK | OK | OK | OK | OK | OK | OK | OK | OK | OK | OK | OK
[9 empty] | σmin | [kN/m2] | 46.017 | 81.2506 | 39.2835 | 14.9516 |  | 43.3771 | 34.3941 | 34.749 | 43.7319 | 48.6031 | 44.8467 | 43.411 | 45.9438 | 37.7433 | 28.4055 | 28.4055 | 37.7433 | 52.9591 | 52.4778 | 51.0258 | 50.9075
(5) 曲げによる縁応力度の算定 | [8 empty] | ft | [kN/m2] | -93.3333 | -93.3333 | -93.3333 | -93.3333 |  | -93.3333 | -93.3333 | -93.3333 | -93.3333 | -93.3333 | -93.3333 | -93.3333 | -93.3333 | -93.3333 | -93.3333 | -93.3333 | -93.3333 | -93.3333 | -93.3333 | -93.3333 | -93.3333
| σmax= （Wp/Ap） + Md/(2Ip/b) |  |  |  | (kN/㎡） |  |  |  | ft<σmin |  | OK | OK | OK | OK |  | OK | OK | OK | OK | OK | OK | OK | OK | OK | OK | OK | OK | OK | OK | OK | OK
| σmin= （Wp/Ap） - Md/(2Ip/b) |  |  |  | (kN/㎡） |  |  | せん断 応力度の チェック | Ap | [m2] | 0.7854 | 0.7854 | 0.7854 | 0.7854 |  | 0.7854 | 0.7854 | 0.7854 | 0.7854 | 0.7854 | 0.7854 | 0.7854 | 0.7854 | 0.7854 | 0.7854 | 0.7854 | 0.7854 | 0.7854 | 0.7854 | 0.7854 | 0.7854
|  | Wp:改良体にかかる地震時鉛直荷重 |  |  | (kN） |  |  |  | σn | [kN/m2] | 18.7881 | 31.6461 | 15.1019 | 5.9956 |  | 12.4574 | 9.0917 | 9.252 | 12.6177 | 19.9099 | 17.96 | 17.2655 | 18.5477 | 10.3739 | 6.848 | 6.848 | 10.3739 | 22.1537 | 21.9133 | 21.1654 | 21.112
|  | Wp=(NL+NE+Wf)/n | [6 empty] | Fr | [kN/m2] | 220.8473 | 228.2709 | 218.7191 | 213.4615 |  | 217.1923 | 215.2491 | 215.3417 | 217.2848 | 221.495 | 220.3692 | 219.9682 | 220.7085 | 215.9894 | 213.9537 | 213.9537 | 215.9894 | 222.7905 | 222.6517 | 222.2198 | 222.189
|  | n:改良体本数 | [6 empty] | fr | [kN/m2] | 147.2315 | 152.1806 | 145.8127 | 142.3077 |  | 144.7949 | 143.4994 | 143.5611 | 144.8565 | 147.6633 | 146.9128 | 146.6455 | 147.139 | 143.9929 | 142.6358 | 142.6358 | 143.9929 | 148.527 | 148.4344 | 148.1466 | 148.126
[9 empty] | τmax | [kN/m2] | 25.0507 | 42.1949 | 20.1358 | 7.9941 |  | 16.6099 | 12.1223 | 12.336 | 16.8236 | 26.5466 | 23.9467 | 23.0207 | 24.7302 | 13.8319 | 9.1306 | 9.1306 | 13.8319 | 29.5383 | 29.2177 | 28.2205 | 28.1493
(6) 縁応力度のチェック | [8 empty] | fr>τmax |  | OK | OK | OK | OK |  | OK | OK | OK | OK | OK | OK | OK | OK | OK | OK | OK | OK | OK | OK | OK | OK
| 許容圧縮応力度fc=2/3・Fc |  |  | >σmax
| 許容引張応力度ft=-0.2・fc |  |  | <σmin
(7) せん断応力度のチェック
τmax=χ・τ=χ・(Qp/Ap)
設計せん断強さ Fr = min｛(0.3Fc+σn・tanφ), 0.5Fc｝
設計せん断応力度fr=2/3・Fr > τmax
χ:形状係数（円形1.33）
|  | σn:せん断に作用する垂直応力（Qp/Ap） |  |  |  | (kN/㎡）
φ:改良体の内部摩擦角（30°）
Ap:一本当りの改良体の面積

## Sheet3
線形弾性地盤反力法による杭の計算の各種係数値
| 固定度 | αr= | 0.25 | 半固定 | 固定度 | αr= | 0 | 自由 | Ｎ | ￠ | Ｎc | Ｎr | Ｎq
z | Rmax | Rm0 | R1m | Ry0 | Rmax | Rm0 | R1m | Ry0 | 0 | 0 | 5.1 | 0 | 1
0.5 | 0.035 | 0.242 | 0.335 | 4.548 | 0.192 | 0 | 0.211 | 6.01 | 0 | 1 | 5.3793 | 0.0022948 | 1.0939
0.6 | 0.046 | 0.281 | 0.392 | 3.829 | 0.23 | 0 | 0.253 | 5.016 | 0 | 2 | 5.6316 | 0.0096183 | 1.1967
0.7 | 0.061 | 0.312 | 0.443 | 3.333 | 0.268 | 0 | 0.295 | 4.312 | 0 | 3 | 5.8998 | 0.022706 | 1.3092
0.8 | 0.083 | 0.331 | 0.486 | 2.977 | 0.306 | 0 | 0.337 | 3.789 | 0 | 4 | 6.185 | 0.042407 | 1.4325
0.9 | 0.111 | 0.34 | 0.525 | 2.712 | 0.343 | 0 | 0.378 | 3.388 | 0 | 5 | 6.4888 | 0.069705 | 1.5677
1 | 0.145 | 0.339 | 0.559 | 2.509 | 0.379 | 0 | 0.419 | 3.075 | 0 | 6 | 6.8126 | 0.10574 | 1.716
1.1 | 0.184 | 0.331 | 0.591 | 2.35 | 0.414 | 0 | 0.46 | 2.827 | 0 | 7 | 7.1582 | 0.15182 | 1.8789
1.2 | 0.225 | 0.319 | 0.623 | 2.22 | 0.448 | 0 | 0.499 | 2.628 | 0 | 8 | 7.5274 | 0.20947 | 2.0579
1.3 | 0.267 | 0.305 | 0.654 | 2.113 | 0.48 | 0 | 0.537 | 2.468 | 0 | 9 | 7.9222 | 0.28047 | 2.2547
1.4 | 0.307 | 0.292 | 0.685 | 2.024 | 0.51 | 0 | 0.574 | 2.341 | 0 | 10 | 8.3449 | 0.36687 | 2.4714
1.5 | 0.344 | 0.28 | 0,717 | 1.952 | 0.538 | 0 | 0.61 | 2.239 | 0 | 11 | 8.7981 | 0.47106 | 2.7102
1.6 | 0.377 | 0.27 | 0.748 | 1.893 | 0.563 | 0 | 0.643 | 2.159 | 0 | 12 | 9.2846 | 0.59584 | 2.9735
1.7 | 0.407 | 0.262 | 0.778 | 1.845 | 0.585 | 0 | 0.673 | 2.098 | 0 | 13 | 9.8075 | 0.74444 | 3.2642
1.8 | 0.432 | 0.256 | 0.807 | 1.808 | 0.604 | 0 | 0.701 | 2.051 | 0 | 14 | 10.3701 | 0.92068 | 3.5856
1.9 | 0.453 | 0.252 | 0.834 | 1.779 | 0.62 | 0 | 0.726 | 2.018 | 0 | 15 | 10.9765 | 1.129 | 3.9411
2 | 0.471 | 0.249 | 0.858 | 1.759 | 0.632 | 0 | 0.747 | 1.994 | 0.05 | 16 | 11.6309 | 1.3746 | 4.3351
2.1 | 0.484 | 0.247 | 0.88 | 1.744 | 0.642 | 0 | 0.765 | 1.979 | 0.2 | 17 | 12.3381 | 1.6637 | 4.7721
2.2 | 0.494 | 0.246 | 0.898 | 1.735 | 0.649 | 0 | 0.779 | 1.97 | 0.45 | 18 | 13.1037 | 2.0035 | 5.2576
2.3 | 0.501 | 0.246 | 0.913 | 1.73 | 0.653 | 0 | 0.789 | 1.966 | 0.8 | 19 | 13.9336 | 2.4025 | 5.7977
2.4 | 0.505 | 0.246 | 0.925 | 1.728 | 0.656 | 0 | 0.796 | 1.965 | 1.25 | 20 | 14.8347 | 2.8709 | 6.3994
2.5 | 0.508 | 0.246 | 0.933 | 1.728 | 0.657 | 0 | 0.801 | 1.967 | 1.8 | 21 | 15.8149 | 3.4207 | 7.0708
2.6 | 0.509 | 0.247 | 0.939 | 1.729 | 0.657 | 0 | 0.803 | 1.971 | 2.45 | 22 | 16.8829 | 4.0662 | 7.8211
2.7 | 0.509 | 0.247 | 0.942 | 1.732 | 0.656 | 0 | 0.803 | 1.975 | 3.2 | 23 | 18.0486 | 4.8245 | 8.6612
2.8 | 0.507 | 0.248 | 0.944 | 1.734 | 0.655 | 0 | 0.802 | 1.979 | 4.05 | 24 | 19.3235 | 5.7161 | 9.6034
2.9 | 0.506 | 0.248 | 0.943 | 1.737 | 0.653 | 0 | 0.8 | 1.984 | 5 | 25 | 20.7205 | 6.7655 | 10.6621
3 | 0.504 | 0.249 | 0.943 | 1.74 | 0.652 | 0 | 0.798 | 1.988 | 6.05 | 26 | 22.2544 | 8.0024 | 11.8542
3.1 | 0.504 | 0.249 | 0.943 | 1.74 | 0.652 | 0 | 0.798 | 1.988 | 7.2 | 27 | 23.9422 | 9.4626 | 13.1991
3.2 | 0.501 | 0.249 | 0.939 | 1.745 | 0.649 | 0 | 0.793 | 1.994 | 8.45 | 28 | 25.8033 | 11.1897 | 14.7199
3.3 | 0.501 | 0.249 | 0.939 | 1.745 | 0.649 | 0 | 0.793 | 1.994 | 9.8 | 29 | 27.8605 | 13.2365 | 16.4433
3.4 | 0.498 | 0.25 | 0.944 | 1.748 | 0.647 | 0 | 0.79 | 1.998 | 11.25 | 30 | 30.1396 | 15.668 | 18.4011
3.5 | 0.498 | 0.25 | 0.944 | 1.748 | 0.647 | 0 | 0.79 | 1.998 | 12.8 | 31 | 32.6711 | 18.5639 | 20.6308
3.6 | 0.496 | 0.25 | 0.932 | 1.75 | 0.645 | 0 | 0.787 | 2.001 | 14.45 | 32 | 35.4903 | 22.0225 | 23.1768
3.7 | 0.496 | 0.25 | 0.932 | 1.75 | 0.645 | 0 | 0.787 | 2.001 | 16.2 | 33 | 38.6383 | 26.1657 | 26.092
3.8 | 0.495 | 0.25 | 0.93 | 1.751 | 0.645 | 0 | 0.786 | 2.001 | 18.05 | 34 | 42.1637 | 31.1455 | 29.4398
3.9 | 0.495 | 0.25 | 0.93 | 1.751 | 0.645 | 0 | 0.786 | 2.001 | 20 | 35 | 46.1236 | 37.1524 | 33.2961
4 | 0.495 | 0.25 | 0.928 | 1.751 | 0.644 | 0 | 0.785 | 2.002 | 22.05 | 36 | 50.5855 | 44.4261 | 37.7525
4.1 | 0.495 | 0.25 | 0.928 | 1.751 | 0.644 | 0 | 0.785 | 2.002 | 24.2 | 37 | 55.6296 | 53.2707 | 42.9199
4.2 | 0.495 | 0.25 | 0.928 | 1.751 | 0.644 | 0 | 0.785 | 2.001 | 26.45 | 38 | 61.3518 | 64.0737 | 48.9333
4.3 | 0.495 | 0.25 | 0.928 | 1.751 | 0.644 | 0 | 0.785 | 2.001 | 28.8 | 39 | 67.8668 | 77.3327 | 55.9575
4.4 | 0.495 | 0.25 | 0.927 | 1.751 | 0.644 | 0 | 0.785 | 2.001 | 31.25 | 40 | 75.3131 | 93.6907 | 64.1952
4.5 | 0.495 | 0.25 | 0.927 | 1.751 | 0.644 | 0 | 0.785 | 2.001
4.6 | 0.495 | 0.25 | 0.927 | 1.75 | 0.645 | 0 | 0.785 | 2
4.7 | 0.495 | 0.25 | 0.927 | 1.75 | 0.645 | 0 | 0.785 | 2
4.8 | 0.495 | 0.25 | 0.928 | 1.75 | 0.645 | 0 | 0.785 | 2
4.9 | 0.495 | 0.25 | 0.928 | 1.75 | 0.645 | 0 | 0.785 | 2
5 | 0.495 | 0.25 | 0.928 | 1.75 | 0.645 | 0 | 0.785 | 2

## Sheet1
0.35 | 0.6 | 5.04 | 7.5 | 37.8 |  | 1 | 1 | 0.93 | 18.6 | -18.6
0.4 | 0.6 | 5.76 | 7.5 | 43.2 | -5.4 | 1 | 1 | 0.93 | 18.6 | -24
0.45 | 0.6 | 6.48 | 7.5 | 48.6 | -10.8 | 1 | 1 | 0.93 | 18.6 | -29.4
0.5 | 0.6 | 7.2 | 7.5 | 54 | -16.2 | 1 | 1 | 0.93 | 18.6 | -34.8
|  |  | 7.5 |  | 37.8 | 1 | 1 | 0.33 | 6.6 | 31.2
0.35 | 0.65 | 5.46 | 7.5 | 40.95 | -3.15 | 1 | 1 | 0.98 | 19.6 | -22.75
0.4 | 0.65 | 6.24 | 7.5 | 46.8 | -9 | 1 | 1 | 0.98 | 19.6 | -28.6
0.45 | 0.65 | 7.02 | 7.5 | 52.65 | -14.85 | 1 | 1 | 0.98 | 19.6 | -34.45
0.5 | 0.65 | 7.8 | 7.5 | 58.5 | -20.7 | 1 | 1 | 0.98 | 19.6 | -40.3
|  |  | 7.5 |  | 37.8 | 1 | 1 | 0.33 | 6.6 | 31.2
0.35 | 0.7 | 5.88 | 7.5 | 44.1 | -6.3 | 1 | 1 | 1.03 | 20.6 | -26.9
0.4 | 0.7 | 6.72 | 7.5 | 50.4 | -12.6 | 1 | 1 | 1.03 | 20.6 | -33.2
0.45 | 0.7 | 7.56 | 7.5 | 56.7 | -18.9 | 1 | 1 | 1.03 | 20.6 | -39.5
0.5 | 0.7 | 8.4 | 7.5 | 63 | -25.2 | 1 | 1 | 1.03 | 20.6 | -45.8
[5 empty] | 37.8 | 1 | 1 | 0.33 | 6.6 | 31.2
[5 empty] | 37.8 | 1 | 1 | 0.33 | 6.6 | 31.2
0.35 | 0.75 | 6.3 | 7.5 | 47.25 | -9.45 | 1 | 1 | 1.08 | 21.6 | -31.05
0.4 | 0.75 | 7.2 | 7.5 | 54 | -16.2 | 1 | 1 | 1.08 | 21.6 | -37.8
0.45 | 0.75 | 8.1 | 7.5 | 60.75 | -22.95 | 1 | 1 | 1.08 | 21.6 | -44.55
0.5 | 0.75 | 9 | 7.5 | 67.5 | -29.7 | 1 | 1 | 1.08 | 21.6 | -51.3
[6 empty] | 1 | 1 | 0.33 | 6.6 | -6.6
0.35 | 0.8 | 6.72 | 7.5 | 50.4 | -12.6 | 1 | 1 | 1.13 | 22.6 | -35.2
0.4 | 0.8 | 7.68 | 7.5 | 57.6 | -19.8 | 1 | 1 | 1.13 | 22.6 | -42.4
0.45 | 0.8 | 8.64 | 7.5 | 64.8 | -27 | 1 | 1 | 1.13 | 22.6 | -49.6
0.5 | 0.8 | 9.6 | 7.5 | 72 | -34.2 | 1 | 1 | 1.13 | 22.6 | -56.8
[6 empty] | 0.6 | 0.6 | 0.65 | 5.616

## Sheet2
ΣQp＝ | 448.3
|  |  | ka | vd |  | kc | vc | N
|  |  | 1.7 | 0.3 | 1.8361 | 0.8 | 0.3 | 2 | 0.83029 | 2.2113
| XL | 合格判定値 |  |  |  | Xf | 配合強度 |  |  | XL
| Fc | 設計基準強度 |  |  |  | αt | 割増係数 |  |  | ka | 検査手法Aの合格判定係数
| ｋ | 合格判定係数 | [7 empty] | σd | 設計で設定するコアの一軸圧縮強さの標準偏差
| σ | 標準偏差 | [7 empty] | Vd | 設計で設定するコアの一軸圧縮強さの変動係数 | [6 empty] | 8 | 9
[18 empty] | 1.4 | 1.3
| XL＝Fc+k・σ | [8 empty] | XL＝Fc+k・σ
XL＝Fc+ka・Fc・Vd/(1-1.3Vd)
[10 empty] | 採取ヶ所数N | 1 | 2 | 3 | 4 | 5 | 6 | 7
[10 empty] | 検査手法Aの合格判定係数ka | 1.9 | 1.7 | 1.6 | 1.5 | 1.5 | 1.5 | 1.4
[9 empty] | ka | Fc | Vd | Fc・Vd | 1-1.3Vd | σ | ka・σ | XL=Fc+ka・σ
[9 empty] | 1.7 | 800 | 0.3 | 240 | 0.61 | 393.4426 | 668.8525 | 1468.8525
quc=Xf=XL+kc・σ/(N^0.5)
| quc | 現場で築造されたロットの平均値
quc=XL/(1-kc・Vc/(N^0.5))
| σc | 現場で設定するコアの一軸圧縮強さの標準偏差
| Vc | 設計で設定するコアの一軸圧縮強さの変動係数
| kc | 合格確率を確保するための係数（標準正規確率変数）
2.4
| kc=φ^(-1)(L(p)) | [7 empty] | ka | Vd |  | φ-1 | L(p) | kc | Vc | N
| φ^(-1) | [7 empty] | 1.7 | 0.3 | 1.8361 | 0.41667 | 0.8 | 0.33333 | 0.8 | 2 | 0.81144 | 2.2627
(L(p))
| αt | 割増係数
| αt＝ | Xf/Fc
| αt＝ | 1/Fc・XL/(1-kc・Vc/N^0.5)
(1+ka・Vd/(1-1.3Vd))/(1-kc・Vc/N^0.5)