## 鉛直
１）改良地盤の鉛直支持力の検討 | [8 empty] | （3）改良地盤の許容鉛直支持力の検討結果
（1）改良地盤の許容鉛直支持力の算定
qa= | min ( qa1, qa2 ) | [7 empty] | 基礎符号 |  |  |  | F22 | F1 | F2 | F24 | F23
[9 empty] | 位置 |  |  |  | 9-c1 | 3-A | 2-A | 6-B | 9-b2
＜複合地盤としての鉛直支持力機構より求められる鉛直支持力度qa1＞ | [8 empty] | 改良体 概要 | 改良体の直径 | d | [m] | 1 | 1 | 1 | 1 | 1
qa1= | 1 / Fs { qd・Ab + Σ ( τdi ・ hi ) Ls } / Af | [8 empty] | 改良体の間隔 | d' | [m] | 1 | 1 | 1 | 1 | 1
[10 empty] | 改良体長さ | L | [m] | 2.5 | 4 | 4 | 4 | 2.5
| qa： | 改良地盤の許容鉛直支持力 | [7 empty] | 改良体の設計基準強度 | Fc | [kN/m2] | 700 | 700 | 700 | 700 | 700
| qa1： | 複合地盤としての鉛直力支持力機構より求まる許容鉛直支持力度 | [6 empty] | 改良下部地盤 | 粘着力 | C | [kN/m2] | 0 | 0 | 0 | 0 | 0
| qa2： | 改良体が独立して支持するとした場合の鉛直支持力機構より求まる許容鉛直支持力度 | [7 empty] | 内部摩擦角 | φ | [°] | 33.4391 | 33.4391 | 33.4391 | 33.4391 | 33.4391
| qd： | 下部地盤における極限鉛直支持力度 | [7 empty] | 下部地盤のγ（水中） | γ1 | [kN/m3] | 8 | 8 | 8 | 8 | 8
| Ab： | 改良地盤の底面積 | [7 empty] | 改良体先端平均N値 | N |  | 17 | 17 | 17 | 17 | 17
| τdi： | 改良地盤周面に作用する許容周面摩擦力度 | [7 empty] | ﾌｰﾁﾝｸﾞ巾(短辺） | Bb | [m] | 1 | 1 | 1 | 2 | 1
| hi： | 層厚 | [7 empty] | ﾌｰﾁﾝｸﾞ奥行 | Lb | [m] | 2 | 1 | 2 | 2 | 3
| Ls： | 改良地盤の外周の長さ | [7 empty] | 改良体本数 | n | [本] | 2 | 1 | 2 | 4 | 3
[10 empty] | 改良体の面積（一本） | Ap | [m2] | 0.7854 | 0.7854 | 0.7854 | 0.7854 | 0.7854
| Ru： | 改良体の極限鉛直支持力 | [7 empty] | ﾌｰﾁﾝｸﾞ面積 | Af | [m2] | 2 | 1 | 2 | 4 | 3
| n： | 改良地盤にある改良体の本数 | [7 empty] | 改良地盤の面積 | Ab | [m2] | 2 | 1 | 2 | 4 | 3
| Af： | 基礎スラブ底面積 | [7 empty] | 改良体の面積 | ΣAp | [m2] | 1.5708 | 0.7854 | 1.5708 | 3.1416 | 2.3562
| Fs： | 安全率 | [7 empty] | 下部地盤より上方のγ | γ2 | [kN/m3] | 10 | 10 | 10 | 10 | 10
|  | 常時荷重に対して |  | 3 | [5 empty] | 最低地盤から下部地盤の深さ | D'f | [m] | 4.64 | 6.14 | 6.14 | 6.14 | 4.64
[10 empty] | 極限周面摩擦力 | Σ τdi ・hi | [kN/m] | 0 | 0 | 0 | 0 | 0
| qd= | ic・α・c・Nc+iγ・β・γ1・Bb・Nγ+iq・γ2・D'f・Nq | [7 empty] | 改良体極限周面摩擦力度 | Lτdi | [kN/m2] | 0 | 0 | 0 | 0 | 0
| ic= | iq= | (1-θ/90）2 | [7 empty] | Sτdi | [kN/m2] | 0 | 0 | 0 | 0 | 0
| iγ= |  | (1-θ/fφ）2 | [6 empty] | 内部摩擦角に応じた 支持力係数 | Nc |  | 38.6383 | 38.6383 | 38.6383 | 38.6383 | 38.6383
[11 empty] | Nγ |  | 26.1657 | 26.1657 | 26.1657 | 26.1657 | 26.1657
| qd： | 下部地盤における地盤の極限鉛直支持力 | [8 empty] | Nq |  | 26.092 | 26.092 | 26.092 | 26.092 | 26.092
| θ： | 荷重の傾斜角 | [6 empty] | 複合地盤qa1 | ﾌｰﾁﾝｸﾞ形状係数 | α |  | 1.1 | 1.2 | 1.1 | 1.2 | 1.0667
| φ： | 下部地盤の内部摩擦角（度） | [8 empty] | β |  | 0.4 | 0.3 | 0.4 | 0.3 | 0.43333
| Bb： | 改良地盤の短辺または短径の長さ | [7 empty] | 改良地盤短辺長 | Bb | [m] | 1 | 1 | 1 | 2 | 1
| Lb： | 改良地盤の長辺または長径の長さ | [7 empty] | 補正係数 | ic=iγ=iq |  | 1 | 1 | 1 | 1 | 1
| α・β： | 改良地盤の形状係数 | [7 empty] | 極限鉛直支持力度 | qd | [kN/m2] | 1294.3996 | 1664.8472 | 1685.7798 | 1727.6449 | 1301.3772
| c： | 下部地盤の粘着力 | [7 empty] | 極限周面摩擦力 | Σ ( τdi ・ hi ) Ls | [kN] | 0 | 0 | 0 | 0 | 0
| Nc・Nγ・Nq： | 地盤の内部摩擦角に応じた支持力係数（表A） | [7 empty] | 常時鉛直支持力度 | qa1(Fs=3) | [kN/m2] | 431.4665 | 554.9491 | 561.9266 | 575.8816 | 433.7924
| γ1： | 下部地盤の単位体積重量。地下水位以下にある部分については、水中単位体積重量を用いる。 | [6 empty] | 改良体 独立qa2 | 改良体先端極限鉛直支持力 | Rpu | [kN] | 1001.3827 | 1001.3827 | 1001.3827 | 1001.3827 | 1001.3827
| γ2： | 下部地盤より上方にある地盤の平均単位体積重量。地下水位以下にある部分については、 | [7 empty] | 極限周面摩擦力 | ψ・Σ τdi ・hi | [kN] | 0 | 0 | 0 | 0 | 0
|  | 水中単位体積重量を用いる。 | [7 empty] | 改良体極限鉛直支持力 | Ru | [kN] | 1001.3827 | 1001.3827 | 1001.3827 | 1001.3827 | 1001.3827
| D'f： | 基礎に近接した最低地盤面から下部地盤までの深さ | [7 empty] | 常時鉛直支持力度 | qa2(Fs=3) | [kN/m2] | 333.7942 | 333.7942 | 333.7942 | 333.7942 | 333.7942
| ic・iγ・iq： | 基礎に作用する荷重の鉛直方向に対する傾斜角に応じて次式により計算した値 | [6 empty] | 改良体qa | 常時鉛直支持力度 | qa | [kN/m2] | 333.7942 | 333.7942 | 333.7942 | 333.7942 | 333.7942
|  | ic= | iq= | iγ= | ＝ | 1 |  |  |  | 常時鉛直応力度 | δe | [kN/m2] | 150 | 150 | 150 | 150 | 150
|  | ただし、改良部分の厚さが薄く、基礎と一体となって挙動する恐れのない限り、 | [6 empty] | 支持力検定値（δe/qa） |  |  |  | 0.44938 | 0.44938 | 0.44938 | 0.44938 | 0.44938
|  | 基礎底で改良体に作用する荷重の傾斜角を0として支障がないので、ic = iq = iγ= 1とする。 | [6 empty] | 改良体の 応力チェック | 安全率 | Fs |  | 3 | 3 | 3 | 3 | 3
|  | 「改訂版 建築物のための改良地盤の設計及び品質管理指針（日本建築センター）参照」 | [7 empty] | 許容圧縮応力度 | fc | [kN/m2] | 233.3333 | 233.3333 | 233.3333 | 233.3333 | 233.3333
[10 empty] | 改良率 | ap |  | 0.7854 | 0.7854 | 0.7854 | 0.7854 | 0.7854
| τdi： | 極限周面摩擦力度 | [7 empty] | 応力集中係数 | μp |  | 1.2732 | 1.2732 | 1.2732 | 1.2732 | 1.2732
|  | 粘性土の場合 |  | τd= | c | または | qu/2 | 0 |  | 改良体頭部鉛直応力 | qp | [kN/m2] | 190.9859 | 190.9859 | 190.9859 | 190.9859 | 190.9859
|  | 砂質土の場合 |  | τd= | 10sN/3 |  |  | 0 | 応力検定値（qp/fc） |  |  |  | 0.81851 | 0.81851 | 0.81851 | 0.81851 | 0.81851
| c： | 粘性土の粘着力 |  | c= | qu/2
| qu： | 粘性土の一軸圧縮強さ |  | qu= | 12.5cN
| cN： | 粘性土のN値 |  | （平均値） | 0
| sN： | 砂質土のN値 |  | （平均値） | 0
| hi： | 層厚 |  | 粘性土 | 0 | m
|  |  |  | 砂質土 | 0 | m
＜改良体が独立して支持するものとしての鉛直支持機構より求められる鉛直支持力度qa2＞
qa2= | 1 / Fs ( n ・Ru ) / Af
| Ru= | Rpu + ψ・Σ τdi ・hi
| Ru： | 改良体の極限支持力
| Rpu： | 改良体先端部における許容鉛直支持力度
| ψ： | 改良体の周長
| τdi： | 極限周面摩擦力度
| hi： | 層厚
改良体先端部における許容鉛直支持力は次式により算定を行う。
|  | 砂質土の場合 |  | Rpu=75・N・Ap
|  | 粘性土の場合 |  | Rpu=6c・Ap
|  | Rpu= | 改良体先端部における許容鉛直支持力度
|  | N= | 改良体より下に1d、上に1d（地表面を上限とする）の範囲のN値の平均値
（dは改良体の最小幅、円形の場合は直径とする）
ボーリングNo.1
|  | N= | (25*0.5+13*1.5)/2 |  | 16 | ∴安全を考慮し N=15とする。
|  | ｃ= | 粘性土層の粘着力
|  | Ap= | 改良体の先端有効断面積
（2）改良体の長期鉛直応力度の検討
＜許容圧縮応力度＞
|  | fc= | Fc/Fs | [kN/m2]
|  |  | Fs： | 安全率 （常時：3）
|  |  | Fc： | 設計基準強度
＜改良体頭部に生じる鉛直応力＞
|  | qp= | μp・δe
|  |  | δe: | 設計接地圧 [kN/m2]
|  |  | μp: | 応力集中係数
|  |  | μp= | 1/ap
ap：フーチング底面内の改良率
ap=(Σap)/Af
|  |  |  | Σap: | 基礎スラブ底面にある改良体の面積
|  |  |  | Af： | 基礎スラブ底面積

## 水平
２）改良地盤の水平支持力の検討 | [7 empty] | (8) 改良地盤の水平支持力の検討結果
(1) 1本の改良体に作用する水平荷重Qp | [7 empty] | 基礎符号 |  |  | F22 | F1 | F2 | F24 | F23
| Qp = {(NL+NE) ・地震時変動率[上部] +地震時変動率[基礎] ・Wf } /n | [5 empty] | (kN) | 位置 |  |  | 9-c1 | 3-A | 2-A | 6-B | 9-b2
[8 empty] | 改良体に作用する 水平荷重 | B | [m] | 1 | 1 | 1 | 2 | 1
| NL :上鉛直荷重時軸力 |  | (kN) | [5 empty] | D | [m] | 2 | 1 | 2 | 2 | 3
| 地震時変動率[上部] |  | 0.18 |  | 地域係数Ｚ |  |  |  | Df | [m] | 2.14 | 2.14 | 2.14 | 2.14 | 2.14
| 地震時変動率[基礎] |  | 0.09 |  | 0.9 |  |  |  | NL | [kN] | 139.7 | 84 | 188.8 | 216.7 | 207.2
| Wf :基礎重量 |  | (kN) | [5 empty] | NE | [kN] | 49.1 | 1.7 | 1.5 | 4.2 | 53
| n :改良体本数 | [7 empty] | ΣN | [kN] | 188.8 | 85.7 | 190.3 | 220.9 | 260.2
[9 empty] | Wf | [kN] | 85.6 | 42.8 | 85.6 | 171.2 | 128.4
(2) 原地盤の水平方向地盤反力係数kh | [8 empty] | n | [本] | 2 | 1 | 2 | 4 | 3
| kh = (1/30) ・α・Eo・（b/30）-3/4・102 | [7 empty] | Z |  | 0.9 | 0.9 | 0.9 | 0.9 | 0.9
|  | α:係数 | [6 empty] | Qp | [kN/本] | 20.84 | 19.27 | 20.97 | 13.79 | 19.46
|  | Eo:地盤のヤング率 (=7・N・100 kN/㎡） | [5 empty] | 水平方向 地盤反力 係数 | α |  | 4 | 4 | 4 | 4 | 4
|  | b:改良体幅（直角方向） |  | (m) |  |  |  |  | 上部N値 |  | 2 | 2 | 2 | 2 | 2
[9 empty] | Eo | [kN/m2] | 1400 | 1400 | 1400 | 1400 | 1400
(3) 群杭効果を考慮した地盤反力係数k'h | [8 empty] | b | [m] | 1 | 1 | 1 | 1 | 1
| イ)加力直角方向め群杭係数μ1 | [7 empty] | kh |  | 7566.72 | 7566.72 | 7566.72 | 7566.72 | 7566.72
| μ1' = {1- 0.2・(3-R) } | [6 empty] | 群杭効果を考慮した 地盤反力係数 | d | [m] | 1 | 1 | 1 | 1 | 1
|  | R:d/b | b:改良体幅 d:改良体間隔 (m) | [5 empty] | b | [m] | 1 | 1 | 1 | 1 | 1
| μ1'' =kh1''/kh | [7 empty] | R |  | 1 | 1 | 1 | 1 | 1
|  | kh'' = (1/30) ・α・Eo・（B/30）-3/4・102 | [6 empty] | μ1' |  | 0.6 | 0.6 | 0.6 | 0.6 | 0.6
|  | α:係数 | [6 empty] | B | [m] | 1 | 1 | 1 | 2 | 1
|  | Eo:地盤のヤング率 (=7・N・100 kN/㎡） | [6 empty] | kh'' |  | 7566.72 | 7566.72 | 7566.72 | 4499.19 | 7566.72
|  | B:改良体幅 | (cm) | [5 empty] | μ1'' |  | 1 | 1 | 1 | 0.59 | 1
| μ1= max(μ1',μ1'') | [7 empty] | μ1 |  | 1 | 1 | 1 | 0.6 | 1
[9 empty] | μ2 |  | 0.4 | 0.4 | 0.4 | 0.4 | 0.4
| ロ)加力方向の群杭係数μ2 | [7 empty] | μ |  | 0.4 | 0.4 | 0.4 | 0.24 | 0.4
| μ2 = {1- 0.3・(3-R) } | [7 empty] | k'h |  | 3026.68 | 3026.68 | 3026.68 | 1816.01 | 3026.68
|  | R:d/b | [5 empty] | 曲げモーメントの算定 | Fc | [kN/m2] | 700 | 700 | 700 | 700 | 700
[9 empty] | Ep | [kN/m2] | 126000 | 126000 | 126000 | 126000 | 126000
| μ = μ 1 ・μ 2 | [7 empty] | Ip | [m３] | 0.049 | 0.049 | 0.049 | 0.049 | 0.049
| k'h = μ ・kh | [7 empty] | β |  | 0.59 | 0.59 | 0.59 | 0.52 | 0.59
[9 empty] | L | [m] | 2.5 | 4 | 4 | 4 | 2.5
(4) 曲げモーメントの算定 | [8 empty] | z |  | 1.4 | 2.3 | 2.3 | 2 | 1.4
| 地中部最大曲げモーメントMmax , 杭頭部曲げモーメントMoは, | [7 empty] | RMmax |  | 0.51 | 0.653 | 0.653 | 0.632 | 0.51
| Mmax= ( Qp/ 2β)・RMmax |  |  |  | (kNm) |  |  |  | RMo |  | 0 | 0 | 0 | 0 | 0
| Mo= ( Qp/ 2β)・RMo |  |  |  | (kNm) |  |  |  | αr |  | 0 | 0 | 0 | 0 | 0
| Md=max(Mmax,Mo) |  |  |  | (kNm) |  |  |  | Mmax | [kN・m] | 9 | 10.66 | 11.6 | 8.38 | 8.41
|  | Qp : 1本の改良体の作用する水平荷重 |  |  |  | (kN) |  |  | Mo | [kN・m] | 0 | 0 | 0 | 0 | 0
|  | β: (k'h・b/4Ep・Ip)1/4 | [6 empty] | Md | [kN・m] | 9 | 10.66 | 11.6 | 8.38 | 8.41
|  | Ep : 改良体のヤング率 （180Fc kN/㎡） |  |  |  | (kN/㎡） |  | 縁応力度の チェック | Wp | [kN] | 137.2 | 128.5 | 137.95 | 98.025 | 129.5333
|  | Ip:改良体の断面２次モーメント |  |  |  | (m3） |  |  | σmax | [kN/m2] | 266.5252 | 272.3868 | 294.0107 | 210.3195 | 250.7433
|  | RMmax:RMo:曲げモーメントに関する係数 | [6 empty] | fc | [kN/m2] | 466.6667 | 466.6667 | 466.6667 | 466.6667 | 466.6667
|  | αr:杭頭固定度 |  | 0 | ※杭頭曲げは生じないものとする。 |  |  |  | fc>σmax |  | OK | OK | OK | OK | OK
[9 empty] | σmin | [kN/m2] | 82.8517 | 54.8358 | 57.276 | 39.2991 | 79.1106
(5) 曲げによる縁応力度の算定 | [8 empty] | ft | [kN/m2] | -93.3333 | -93.3333 | -93.3333 | -93.3333 | -93.3333
| σmax= （Wp/Ap） + Md/(2Ip/b) |  |  |  | (kN/㎡） |  |  |  | ft<σmin |  | OK | OK | OK | OK | OK
| σmin= （Wp/Ap） - Md/(2Ip/b) |  |  |  | (kN/㎡） |  |  | せん断 応力度の チェック | Ap | [m2] | 0.7854 | 0.7854 | 0.7854 | 0.7854 | 0.7854
|  | Wp:改良体にかかる地震時鉛直荷重 |  |  | (kN） |  |  |  | σn | [kN/m2] | 26.5343 | 24.5353 | 26.6998 | 17.558 | 24.7772
|  | Wp=(NL+NE+Wf)/n | [6 empty] | Fr | [kN/m2] | 225.3196 | 224.1655 | 225.4152 | 220.1371 | 224.3051
|  | n:改良体本数 | [6 empty] | fr | [kN/m2] | 150.2131 | 149.4437 | 150.2768 | 146.7581 | 149.5368
[9 empty] | τmax | [kN/m2] | 35.3791 | 32.7138 | 35.5998 | 23.4106 | 33.0363
(6) 縁応力度のチェック | [8 empty] | fr>τmax |  | OK | OK | OK | OK | OK
| 許容圧縮応力度fc=2/3・Fc |  |  | >σmax
| 許容引張応力度ft=-0.2・fc |  |  | <σmin
(7) せん断応力度のチェック
τmax=χ・τ=χ・(Qp/Ap)
設計せん断強さ Fr = min｛(0.3Fc+σn・tanφ), 0.5Fc｝
設計せん断応力度fr=2/3・Fr > τmax
χ:形状係数（円形1.33）
|  | σn:せん断に作用する垂直応力（Qp/Ap） |  |  |  | (kN/㎡）
φ:改良体の内部摩擦角（30°）
Ap:一本当りの改良体の面積

## L
（3）改良地盤の許容鉛直支持力の検討結果
|  |  |  | F22 | F2 | F1 | F2 | F2 | F24 | F24 | F24 | F24 | F24 | F2 | F23 | F23 | F2 | F2 | F2 | F2 | F2 | F2 | F2 | F23 | F22 | F22 | F23 | F2 | F2 | F2 | F2 | F2 | F2 | F2 | F22 | F24 | F24 | F23 | F23 | F23 | F23 | F22
|  |  |  | 1 | 2 | 3 | 1 | 2 | 4 | 5 | 6 | 7 | 8 | 9 | 1 | 9 | 1 | 2 | 4 | 5 | 6 | 7 | 8 | 9 | 1 | 9 | 1 | 2 | 4 | 5 | 6 | 7 | 8 | 9 | 1 | 2 | 4 | 5 | 6 | 7 | 8 | 9
|  |  |  | A | A | A | B | B | B | B | B | B | B | B | b2 | b2 | C | C | C | C | C | C | C | C | c1 | c1 | D | D | D | D | D | D | D | D | E | E | E | E | E | E | E | E
| 軸力 | N | kN | 214.6 | 274.4 | 126.8 | 263.4 | 271.7 | 356.7 | 347.8 | 370.8 | 392.8 | 370 | 249.5 | 314.4 | 340.4 | 257.4 | 248 | 238.2 | 236.7 | 232.6 | 227.5 | 239.5 | 300.8 | 215.9 | 227.9 | 255.7 | 244 | 242.2 | 222.8 | 216.2 | 204.8 | 219.9 | 221.8 | 223.8 | 373.4 | 380.2 | 316.5 | 327.4 | 323.4 | 338.7 | 226.3
改良体 概要 | 改良体の直径 | d | [m] | 1 | 1 | 1 | 1 | 1 | 1 | 1 | 1 | 1 | 1 | 1 | 1 | 1 | 1 | 1 | 1 | 1 | 1 | 1 | 1 | 1 | 1 | 1 | 1 | 1 | 1 | 1 | 1 | 1 | 1 | 1 | 1 | 1 | 1 | 1 | 1 | 1 | 1 | 1
| 改良体の間隔 | d' | [m] | 1 | 1 | 1 | 1 | 1 | 1 | 1 | 1 | 1 | 1 | 1 | 1 | 1 | 1 | 1 | 1 | 1 | 1 | 1 | 1 | 1 | 1 | 1 | 1 | 1 | 1 | 1 | 1 | 1 | 1 | 1 | 1 | 1 | 1 | 1 | 1 | 1 | 1 | 1
| 改良体長さ | L | [m] | 4 | 4 | 4 | 4 | 4 | 4 | 4 | 2.5 | 2.5 | 2.5 | 2.5 | 4 | 2.5 | 4 | 4 | 4 | 2.5 | 2.5 | 2.5 | 2.5 | 2.5 | 4 | 2.5 | 4 | 4 | 4 | 2 | 2.5 | 2.5 | 2.5 | 2.5 | 4 | 4 | 4 | 2.5 | 2.5 | 2.5 | 2.5 | 2.5
| 改良体の設計基準強度 | Fc | [kN/m2] | 700 | 700 | 700 | 700 | 700 | 700 | 700 | 700 | 700 | 700 | 700 | 700 | 700 | 700 | 700 | 700 | 700 | 700 | 700 | 700 | 700 | 700 | 700 | 700 | 700 | 700 | 700 | 700 | 700 | 700 | 700 | 700 | 700 | 700 | 700 | 700 | 700 | 700 | 700
改良下部地盤 | 粘着力 | C | [kN/m2] | 0 | 0 | 0 | 0 | 0 | 0 | 0 | 0 | 0 | 0 | 0 | 0 | 0 | 0 | 0 | 0 | 0 | 0 | 0 | 0 | 0 | 0 | 0 | 0 | 0 | 0 | 0 | 0 | 0 | 0 | 0 | 0 | 0 | 0 | 0 | 0 | 0 | 0 | 0
| 内部摩擦角 | φ | [°] | 35 | 35 | 35 | 35 | 35 | 35 | 35 | 35 | 35 | 35 | 35 | 35 | 35 | 35 | 35 | 35 | 35 | 35 | 35 | 35 | 35 | 35 | 35 | 35 | 35 | 35 | 35 | 35 | 35 | 35 | 35 | 35 | 35 | 35 | 35 | 35 | 35 | 35 | 35
| 下部地盤のγ（水中） | γ1 | [kN/m3] | 8 | 8 | 8 | 8 | 8 | 8 | 8 | 8 | 8 | 8 | 8 | 8 | 8 | 8 | 8 | 8 | 8 | 8 | 8 | 8 | 8 | 8 | 8 | 8 | 8 | 8 | 8 | 8 | 8 | 8 | 8 | 8 | 8 | 8 | 8 | 8 | 8 | 8 | 8
| 改良体先端平均N値 | N |  | 20 | 20 | 20 | 20 | 20 | 20 | 20 | 20 | 20 | 20 | 20 | 20 | 20 | 20 | 20 | 20 | 20 | 20 | 20 | 20 | 20 | 20 | 20 | 20 | 20 | 20 | 20 | 20 | 20 | 20 | 20 | 20 | 20 | 20 | 20 | 20 | 20 | 20 | 20
| ﾌｰﾁﾝｸﾞ巾(短辺） | Bb | [m] | 1 | 1 | 1 | 1 | 1 | 2 | 2 | 2 | 2 | 2 | 1 | 1 | 1 | 1 | 1 | 1 | 1 | 1 | 1 | 1 | 1 | 1 | 1 | 1 | 1 | 1 | 1 | 1 | 1 | 1 | 1 | 1 | 2 | 2 | 1 | 1 | 1 | 1 | 1
| ﾌｰﾁﾝｸﾞ奥行 | Lb | [m] | 2 | 2 | 1 | 2 | 2 | 2 | 2 | 2 | 2 | 2 | 2 | 3 | 3 | 2 | 2 | 2 | 2 | 2 | 2 | 2 | 3 | 2 | 2 | 3 | 2 | 2 | 2 | 2 | 2 | 2 | 2 | 2 | 2 | 2 | 3 | 3 | 3 | 3 | 2
| 改良体本数 | n | [本] | 2 | 2 | 1 | 2 | 2 | 4 | 4 | 4 | 4 | 4 | 2 | 3 | 3 | 2 | 2 | 2 | 2 | 2 | 2 | 2 | 3 | 2 | 2 | 3 | 2 | 2 | 2 | 2 | 2 | 2 | 2 | 2 | 4 | 4 | 3 | 3 | 3 | 3 | 2
| 改良体の面積（一本） | Ap | [m2] | 0.7854 | 0.7854 | 0.7854 | 0.7854 | 0.7854 | 0.7854 | 0.7854 | 0.7854 | 0.7854 | 0.7854 | 0.7854 | 0.7854 | 0.7854 | 0.7854 | 0.7854 | 0.7854 | 0.7854 | 0.7854 | 0.7854 | 0.7854 | 0.7854 | 0.7854 | 0.7854 | 0.7854 | 0.7854 | 0.7854 | 0.7854 | 0.7854 | 0.7854 | 0.7854 | 0.7854 | 0.7854 | 0.7854 | 0.7854 | 0.7854 | 0.7854 | 0.7854 | 0.7854 | 0.7854
| ﾌｰﾁﾝｸﾞ面積 | Af | [m2] | 2 | 2 | 1 | 2 | 2 | 4 | 4 | 4 | 4 | 4 | 2 | 3 | 3 | 2 | 2 | 2 | 2 | 2 | 2 | 2 | 3 | 2 | 2 | 3 | 2 | 2 | 2 | 2 | 2 | 2 | 2 | 2 | 4 | 4 | 3 | 3 | 3 | 3 | 2
| 改良地盤の面積 | Ab | [m2] | 2 | 2 | 1 | 2 | 2 | 4 | 4 | 4 | 4 | 4 | 2 | 3 | 3 | 2 | 2 | 2 | 2 | 2 | 2 | 2 | 3 | 2 | 2 | 3 | 2 | 2 | 2 | 2 | 2 | 2 | 2 | 2 | 4 | 4 | 3 | 3 | 3 | 3 | 2
| 改良体の面積 | ΣAp | [m2] | 1.5708 | 1.5708 | 0.7854 | 1.5708 | 1.5708 | 3.1416 | 3.1416 | 3.1416 | 3.1416 | 3.1416 | 1.5708 | 2.3562 | 2.3562 | 1.5708 | 1.5708 | 1.5708 | 1.5708 | 1.5708 | 1.5708 | 1.5708 | 2.3562 | 1.5708 | 1.5708 | 2.3562 | 1.5708 | 1.5708 | 1.5708 | 1.5708 | 1.5708 | 1.5708 | 1.5708 | 1.5708 | 3.1416 | 3.1416 | 2.3562 | 2.3562 | 2.3562 | 2.3562 | 1.5708
| 下部地盤より上方のγ | γ2 | [kN/m3] | 10 | 10 | 10 | 10 | 10 | 10 | 10 | 10 | 10 | 10 | 10 | 10 | 10 | 10 | 10 | 10 | 10 | 10 | 10 | 10 | 10 | 10 | 10 | 10 | 10 | 10 | 10 | 10 | 10 | 10 | 10 | 10 | 10 | 10 | 10 | 10 | 10 | 10 | 10
| 最低地盤から下部地盤の深さ | D'f | [m] | 5.13 | 5.13 | 5.13 | 5.13 | 5.13 | 5.13 | 5.13 | 3.63 | 3.63 | 3.63 | 3.63 | 5.13 | 3.63 | 5.13 | 5.13 | 5.13 | 3.63 | 3.63 | 3.63 | 3.63 | 3.63 | 5.13 | 3.63 | 5.13 | 5.13 | 5.13 | 3.13 | 3.63 | 3.63 | 3.63 | 3.63 | 5.13 | 5.13 | 5.13 | 3.63 | 3.63 | 3.63 | 3.63 | 3.63
| 極限周面摩擦力 | Σ τdi ・hi | [kN/m] | 0 | 0 | 0 | 0 | 0 | 0 | 0 | 0 | 0 | 0 | 0 | 0 | 0 | 0 | 0 | 0 | 0 | 0 | 0 | 0 | 0 | 0 | 0 | 0 | 0 | 0 | 0 | 0 | 0 | 0 | 0 | 0 | 0 | 0 | 0 | 0 | 0 | 0 | 0
| 改良体極限周面摩擦力度 | Lτdi | [kN/m2] | 0 | 0 | 0 | 0 | 0 | 0 | 0 | 0 | 0 | 0 | 0 | 0 | 0 | 0 | 0 | 0 | 0 | 0 | 0 | 0 | 0 | 0 | 0 | 0 | 0 | 0 | 0 | 0 | 0 | 0 | 0 | 0 | 0 | 0 | 0 | 0 | 0 | 0 | 0
|  | Sτdi | [kN/m2] | 0 | 0 | 0 | 0 | 0 | 0 | 0 | 0 | 0 | 0 | 0 | 0 | 0 | 0 | 0 | 0 | 0 | 0 | 0 | 0 | 0 | 0 | 0 | 0 | 0 | 0 | 0 | 0 | 0 | 0 | 0 | 0 | 0 | 0 | 0 | 0 | 0 | 0 | 0
| 内部摩擦角に応じた 支持力係数 | Nc |  | 46.1236 | 46.1236 | 46.1236 | 46.1236 | 46.1236 | 46.1236 | 46.1236 | 46.1236 | 46.1236 | 46.1236 | 46.1236 | 46.1236 | 46.1236 | 46.1236 | 46.1236 | 46.1236 | 46.1236 | 46.1236 | 46.1236 | 46.1236 | 46.1236 | 46.1236 | 46.1236 | 46.1236 | 46.1236 | 46.1236 | 46.1236 | 46.1236 | 46.1236 | 46.1236 | 46.1236 | 46.1236 | 46.1236 | 46.1236 | 46.1236 | 46.1236 | 46.1236 | 46.1236 | 46.1236
|  | Nγ |  | 37.1524 | 37.1524 | 37.1524 | 37.1524 | 37.1524 | 37.1524 | 37.1524 | 37.1524 | 37.1524 | 37.1524 | 37.1524 | 37.1524 | 37.1524 | 37.1524 | 37.1524 | 37.1524 | 37.1524 | 37.1524 | 37.1524 | 37.1524 | 37.1524 | 37.1524 | 37.1524 | 37.1524 | 37.1524 | 37.1524 | 37.1524 | 37.1524 | 37.1524 | 37.1524 | 37.1524 | 37.1524 | 37.1524 | 37.1524 | 37.1524 | 37.1524 | 37.1524 | 37.1524 | 37.1524
|  | Nq |  | 33.2961 | 33.2961 | 33.2961 | 33.2961 | 33.2961 | 33.2961 | 33.2961 | 33.2961 | 33.2961 | 33.2961 | 33.2961 | 33.2961 | 33.2961 | 33.2961 | 33.2961 | 33.2961 | 33.2961 | 33.2961 | 33.2961 | 33.2961 | 33.2961 | 33.2961 | 33.2961 | 33.2961 | 33.2961 | 33.2961 | 33.2961 | 33.2961 | 33.2961 | 33.2961 | 33.2961 | 33.2961 | 33.2961 | 33.2961 | 33.2961 | 33.2961 | 33.2961 | 33.2961 | 33.2961
複合地盤qa1 | ﾌｰﾁﾝｸﾞ形状係数 | α |  | 1.1 | 1.1 | 1.2 | 1.1 | 1.1 | 1.2 | 1.2 | 1.2 | 1.2 | 1.2 | 1.1 | 1.0667 | 1.0667 | 1.1 | 1.1 | 1.1 | 1.1 | 1.1 | 1.1 | 1.1 | 1.0667 | 1.1 | 1.1 | 1.0667 | 1.1 | 1.1 | 1.1 | 1.1 | 1.1 | 1.1 | 1.1 | 1.1 | 1.2 | 1.2 | 1.0667 | 1.0667 | 1.0667 | 1.0667 | 1.1
|  | β |  | 0.4 | 0.4 | 0.3 | 0.4 | 0.4 | 0.3 | 0.3 | 0.3 | 0.3 | 0.3 | 0.4 | 0.43333 | 0.43333 | 0.4 | 0.4 | 0.4 | 0.4 | 0.4 | 0.4 | 0.4 | 0.43333 | 0.4 | 0.4 | 0.43333 | 0.4 | 0.4 | 0.4 | 0.4 | 0.4 | 0.4 | 0.4 | 0.4 | 0.3 | 0.3 | 0.43333 | 0.43333 | 0.43333 | 0.43333 | 0.4
| 改良地盤短辺長 | Bb | [m] | 1 | 1 | 1 | 1 | 1 | 2 | 2 | 2 | 2 | 2 | 1 | 1 | 1 | 1 | 1 | 1 | 1 | 1 | 1 | 1 | 1 | 1 | 1 | 1 | 1 | 1 | 1 | 1 | 1 | 1 | 1 | 1 | 2 | 2 | 1 | 1 | 1 | 1 | 1
| 補正係数 | ic=iγ=iq |  | 1 | 1 | 1 | 1 | 1 | 1 | 1 | 1 | 1 | 1 | 1 | 1 | 1 | 1 | 1 | 1 | 1 | 1 | 1 | 1 | 1 | 1 | 1 | 1 | 1 | 1 | 1 | 1 | 1 | 1 | 1 | 1 | 1 | 1 | 1 | 1 | 1 | 1 | 1
| 極限鉛直支持力度 | qd | [kN/m2] | 1826.9772 | 1826.9772 | 1797.2553 | 1826.9772 | 1826.9772 | 1886.421 | 1886.421 | 1386.9797 | 1386.9797 | 1386.9797 | 1327.5358 | 1836.8845 | 1337.4431 | 1826.9772 | 1826.9772 | 1826.9772 | 1327.5358 | 1327.5358 | 1327.5358 | 1327.5358 | 1337.4431 | 1826.9772 | 1327.5358 | 1836.8845 | 1826.9772 | 1826.9772 | 1161.0554 | 1327.5358 | 1327.5358 | 1327.5358 | 1327.5358 | 1826.9772 | 1886.421 | 1886.421 | 1337.4431 | 1337.4431 | 1337.4431 | 1337.4431 | 1327.5358
| 極限周面摩擦力 | Σ ( τdi ・ hi ) Ls | [kN] | 0 | 0 | 0 | 0 | 0 | 0 | 0 | 0 | 0 | 0 | 0 | 0 | 0 | 0 | 0 | 0 | 0 | 0 | 0 | 0 | 0 | 0 | 0 | 0 | 0 | 0 | 0 | 0 | 0 | 0 | 0 | 0 | 0 | 0 | 0 | 0 | 0 | 0 | 0
| 常時鉛直支持力度 | qa1(Fs=3) | [kN/m2] | 608.9924 | 608.9924 | 599.0851 | 608.9924 | 608.9924 | 628.807 | 628.807 | 462.3266 | 462.3266 | 462.3266 | 442.5119 | 612.2948 | 445.8144 | 608.9924 | 608.9924 | 608.9924 | 442.5119 | 442.5119 | 442.5119 | 442.5119 | 445.8144 | 608.9924 | 442.5119 | 612.2948 | 608.9924 | 608.9924 | 387.0185 | 442.5119 | 442.5119 | 442.5119 | 442.5119 | 608.9924 | 628.807 | 628.807 | 445.8144 | 445.8144 | 445.8144 | 445.8144 | 442.5119
改良体 独立qa2 | 改良体先端極限鉛直支持力 | Rpu | [kN] | 1178.0972 | 1178.0972 | 1178.0972 | 1178.0972 | 1178.0972 | 1178.0972 | 1178.0972 | 1178.0972 | 1178.0972 | 1178.0972 | 1178.0972 | 1178.0972 | 1178.0972 | 1178.0972 | 1178.0972 | 1178.0972 | 1178.0972 | 1178.0972 | 1178.0972 | 1178.0972 | 1178.0972 | 1178.0972 | 1178.0972 | 1178.0972 | 1178.0972 | 1178.0972 | 1178.0972 | 1178.0972 | 1178.0972 | 1178.0972 | 1178.0972 | 1178.0972 | 1178.0972 | 1178.0972 | 1178.0972 | 1178.0972 | 1178.0972 | 1178.0972 | 1178.0972
| 極限周面摩擦力 | ψ・Σ τdi ・hi | [kN] | 0 | 0 | 0 | 0 | 0 | 0 | 0 | 0 | 0 | 0 | 0 | 0 | 0 | 0 | 0 | 0 | 0 | 0 | 0 | 0 | 0 | 0 | 0 | 0 | 0 | 0 | 0 | 0 | 0 | 0 | 0 | 0 | 0 | 0 | 0 | 0 | 0 | 0 | 0
| 改良体極限鉛直支持力 | Ru | [kN] | 1178.0972 | 1178.0972 | 1178.0972 | 1178.0972 | 1178.0972 | 1178.0972 | 1178.0972 | 1178.0972 | 1178.0972 | 1178.0972 | 1178.0972 | 1178.0972 | 1178.0972 | 1178.0972 | 1178.0972 | 1178.0972 | 1178.0972 | 1178.0972 | 1178.0972 | 1178.0972 | 1178.0972 | 1178.0972 | 1178.0972 | 1178.0972 | 1178.0972 | 1178.0972 | 1178.0972 | 1178.0972 | 1178.0972 | 1178.0972 | 1178.0972 | 1178.0972 | 1178.0972 | 1178.0972 | 1178.0972 | 1178.0972 | 1178.0972 | 1178.0972 | 1178.0972
| 常時鉛直支持力度 | qa2(Fs=3) | [kN/m2] | 392.6991 | 392.6991 | 392.6991 | 392.6991 | 392.6991 | 392.6991 | 392.6991 | 392.6991 | 392.6991 | 392.6991 | 392.6991 | 392.6991 | 392.6991 | 392.6991 | 392.6991 | 392.6991 | 392.6991 | 392.6991 | 392.6991 | 392.6991 | 392.6991 | 392.6991 | 392.6991 | 392.6991 | 392.6991 | 392.6991 | 392.6991 | 392.6991 | 392.6991 | 392.6991 | 392.6991 | 392.6991 | 392.6991 | 392.6991 | 392.6991 | 392.6991 | 392.6991 | 392.6991 | 392.6991
改良体qa | 常時鉛直支持力度 | qa | [kN/m2] | 392.6991 | 392.6991 | 392.6991 | 392.6991 | 392.6991 | 392.6991 | 392.6991 | 392.6991 | 392.6991 | 392.6991 | 392.6991 | 392.6991 | 392.6991 | 392.6991 | 392.6991 | 392.6991 | 392.6991 | 392.6991 | 392.6991 | 392.6991 | 392.6991 | 392.6991 | 392.6991 | 392.6991 | 392.6991 | 392.6991 | 387.0185 | 392.6991 | 392.6991 | 392.6991 | 392.6991 | 392.6991 | 392.6991 | 392.6991 | 392.6991 | 392.6991 | 392.6991 | 392.6991 | 392.6991
| 常時鉛直応力度 | δe | [kN/m2] | 150 | 150 | 150 | 150 | 150 | 150 | 150 | 150 | 150 | 150 | 150 | 150 | 150 | 150 | 150 | 150 | 150 | 150 | 150 | 150 | 150 | 150 | 150 | 150 | 150 | 150 | 150 | 150 | 150 | 150 | 150 | 150 | 150 | 150 | 150 | 150 | 150 | 150 | 150
支持力検定値（δe/qa） |  |  |  | 0.38197 | 0.38197 | 0.38197 | 0.38197 | 0.38197 | 0.38197 | 0.38197 | 0.38197 | 0.38197 | 0.38197 | 0.38197 | 0.38197 | 0.38197 | 0.38197 | 0.38197 | 0.38197 | 0.38197 | 0.38197 | 0.38197 | 0.38197 | 0.38197 | 0.38197 | 0.38197 | 0.38197 | 0.38197 | 0.38197 | 0.38758 | 0.38197 | 0.38197 | 0.38197 | 0.38197 | 0.38197 | 0.38197 | 0.38197 | 0.38197 | 0.38197 | 0.38197 | 0.38197 | 0.38197
改良体の 応力チェック | 安全率 | Fs |  | 3 | 3 | 3 | 3 | 3 | 3 | 3 | 3 | 3 | 3 | 3 | 3 | 3 | 3 | 3 | 3 | 3 | 3 | 3 | 3 | 3 | 3 | 3 | 3 | 3 | 3 | 3 | 3 | 3 | 3 | 3 | 3 | 3 | 3 | 3 | 3 | 3 | 3 | 3
| 許容圧縮応力度 | fc | [kN/m2] | 233.3333 | 233.3333 | 233.3333 | 233.3333 | 233.3333 | 233.3333 | 233.3333 | 233.3333 | 233.3333 | 233.3333 | 233.3333 | 233.3333 | 233.3333 | 233.3333 | 233.3333 | 233.3333 | 233.3333 | 233.3333 | 233.3333 | 233.3333 | 233.3333 | 233.3333 | 233.3333 | 233.3333 | 233.3333 | 233.3333 | 233.3333 | 233.3333 | 233.3333 | 233.3333 | 233.3333 | 233.3333 | 233.3333 | 233.3333 | 233.3333 | 233.3333 | 233.3333 | 233.3333 | 233.3333
| 改良率 | ap |  | 0.7854 | 0.7854 | 0.7854 | 0.7854 | 0.7854 | 0.7854 | 0.7854 | 0.7854 | 0.7854 | 0.7854 | 0.7854 | 0.7854 | 0.7854 | 0.7854 | 0.7854 | 0.7854 | 0.7854 | 0.7854 | 0.7854 | 0.7854 | 0.7854 | 0.7854 | 0.7854 | 0.7854 | 0.7854 | 0.7854 | 0.7854 | 0.7854 | 0.7854 | 0.7854 | 0.7854 | 0.7854 | 0.7854 | 0.7854 | 0.7854 | 0.7854 | 0.7854 | 0.7854 | 0.7854
| 応力集中係数 | μp |  | 1.2732 | 1.2732 | 1.2732 | 1.2732 | 1.2732 | 1.2732 | 1.2732 | 1.2732 | 1.2732 | 1.2732 | 1.2732 | 1.2732 | 1.2732 | 1.2732 | 1.2732 | 1.2732 | 1.2732 | 1.2732 | 1.2732 | 1.2732 | 1.2732 | 1.2732 | 1.2732 | 1.2732 | 1.2732 | 1.2732 | 1.2732 | 1.2732 | 1.2732 | 1.2732 | 1.2732 | 1.2732 | 1.2732 | 1.2732 | 1.2732 | 1.2732 | 1.2732 | 1.2732 | 1.2732
| 改良体頭部鉛直応力 | qp | [kN/m2] | 190.9859 | 190.9859 | 190.9859 | 190.9859 | 190.9859 | 190.9859 | 190.9859 | 190.9859 | 190.9859 | 190.9859 | 190.9859 | 190.9859 | 190.9859 | 190.9859 | 190.9859 | 190.9859 | 190.9859 | 190.9859 | 190.9859 | 190.9859 | 190.9859 | 190.9859 | 190.9859 | 190.9859 | 190.9859 | 190.9859 | 190.9859 | 190.9859 | 190.9859 | 190.9859 | 190.9859 | 190.9859 | 190.9859 | 190.9859 | 190.9859 | 190.9859 | 190.9859 | 190.9859 | 190.9859
応力検定値（qp/fc） |  |  |  | 0.81851 | 0.81851 | 0.81851 | 0.81851 | 0.81851 | 0.81851 | 0.81851 | 0.81851 | 0.81851 | 0.81851 | 0.81851 | 0.81851 | 0.81851 | 0.81851 | 0.81851 | 0.81851 | 0.81851 | 0.81851 | 0.81851 | 0.81851 | 0.81851 | 0.81851 | 0.81851 | 0.81851 | 0.81851 | 0.81851 | 0.81851 | 0.81851 | 0.81851 | 0.81851 | 0.81851 | 0.81851 | 0.81851 | 0.81851 | 0.81851 | 0.81851 | 0.81851 | 0.81851 | 0.81851

## L+Ex
(8) 改良地盤の水平支持力の検討結果
| Q(上部地震力）： | 323.9 | kN （一貫計算ヨリ） |  | K= | 0.1
| Qｆ(下部地震力）： | 779.427 |  |  | Z= | 0.9
| ΣQ（作用地震力）： | 1103.327 |  |  | W1= | 8660.3 | kN
[5 empty] | Qf=K*Z*W1= | 779.427 | kN
基礎符号 |  |  | F22 | F2 | F1 | F2 | F2 | F24 | F24 | F24 | F24 | F24 | F2 | F23 | F23 | F2 | F2 | F2 | F2 | F2 | F2 | F2 | F23 | F22 | F22 | F23 | F2 | F2 | F2 | F2 | F2 | F2 | F2 | F22 | F24 | F24 | F23 | F23 | F23 | F23 | F22
X通り |  |  | 1 | 2 | 3 | 1 | 2 | 4 | 5 | 6 | 7 | 8 | 9 | 1 | 9 | 1 | 2 | 4 | 5 | 6 | 7 | 8 | 9 | 1 | 9 | 1 | 2 | 4 | 5 | 6 | 7 | 8 | 9 | 1 | 2 | 4 | 5 | 6 | 7 | 8 | 9
Y通り |  |  | A | A | A | B | B | B | B | B | B | B | B | b2 | b2 | C | C | C | C | C | C | C | C | c1 | c1 | D | D | D | D | D | D | D | D | E | E | E | E | E | E | E | E
改良体に作用する 水平荷重 | N | kN | 130.1 | 187.7 | 85.7 | 175 | 183 | 182.4 | 134 | 212.5 | 214.6 | 238.8 | 158.6 | 187.6 | 207 | 171.3 | 162.5 | 152.6 | 151.1 | 147 | 142 | 153.9 | 170.9 | 129.5 | 140.3 | 128.9 | 159.1 | 158.2 | 137.6 | 89.6 | 122.5 | 175.3 | 134.7 | 121.8 | 167.3 | 165.3 | 171.6 | 164.3 | 140.8 | 245.8 | 140.6
| ΣN | kN | 6241.5 | 1
| ｐ＝N/ΣN |  | 0.020844 | 0.030073 | 0.013731 | 0.028038 | 0.02932 | 0.029224 | 0.021469 | 0.034046 | 0.034383 | 0.03826 | 0.025411 | 0.030057 | 0.033165 | 0.027445 | 0.026035 | 0.024449 | 0.024209 | 0.023552 | 0.022751 | 0.024658 | 0.027381 | 0.020748 | 0.022479 | 0.020652 | 0.025491 | 0.025346 | 0.022046 | 0.014356 | 0.019627 | 0.028086 | 0.021581 | 0.019515 | 0.026804 | 0.026484 | 0.027493 | 0.026324 | 0.022559 | 0.039382 | 0.022527
| ΣQ | kN | 1103.327
| Q=p*ΣQ | kN | 22.9981 | 33.1802 | 15.1494 | 30.9352 | 32.3494 | 32.2433 | 23.6875 | 37.5642 | 37.9354 | 42.2133 | 28.0362 | 33.1626 | 36.592 | 30.2812 | 28.7256 | 26.9755 | 26.7104 | 25.9856 | 25.1017 | 27.2053 | 30.2105 | 22.8921 | 24.8012 | 22.786 | 28.1245 | 27.9654 | 24.3239 | 15.8388 | 21.6547 | 30.9883 | 23.8113 | 21.5309 | 29.5741 | 29.2205 | 30.3342 | 29.0438 | 24.8896 | 43.4507 | 24.8542
| Af | m2 | 2 | 2 | 1 | 2 | 2 | 4 | 4 | 4 | 4 | 4 | 2 | 3 | 3 | 2 | 2 | 2 | 2 | 2 | 2 | 2 | 3 | 2 | 2 | 3 | 2 | 2 | 2 | 2 | 2 | 2 | 2 | 2 | 4 | 4 | 3 | 3 | 3 | 3 | 2
| n | [本] | 2 | 2 | 1 | 2 | 2 | 4 | 4 | 4 | 4 | 4 | 2 | 3 | 3 | 2 | 2 | 2 | 2 | 2 | 2 | 2 | 3 | 2 | 2 | 3 | 2 | 2 | 2 | 2 | 2 | 2 | 2 | 2 | 4 | 4 | 3 | 3 | 3 | 3 | 2
| Qp | [kN/本] | 11.4991 | 11.4991 | 22.9981 | 11.4991 | 11.4991 | 5.7495 | 5.7495 | 5.7495 | 5.7495 | 5.7495 | 11.4991 | 7.666 | 7.666 | 11.4991 | 11.4991 | 11.4991 | 11.4991 | 11.4991 | 11.4991 | 11.4991 | 7.666 | 11.4991 | 11.4991 | 7.666 | 11.4991 | 11.4991 | 11.4991 | 11.4991 | 11.4991 | 11.4991 | 11.4991 | 11.4991 | 5.7495 | 5.7495 | 7.666 | 7.666 | 7.666 | 7.666 | 11.4991
水平方向 地盤反力 係数 | α |  | 4 | 4 | 4 | 4 | 4 | 4 | 4 | 4 | 4 | 4 | 4 | 4 | 4 | 4 | 4 | 4 | 4 | 4 | 4 | 4 | 4 | 4 | 4 | 4 | 4 | 4 | 4 | 4 | 4 | 4 | 4 | 4 | 4 | 4 | 4 | 4 | 4 | 4 | 4
| 上部N値 |  | 2 | 2 | 2 | 2 | 2 | 2 | 2 | 2 | 2 | 2 | 2 | 2 | 2 | 2 | 2 | 2 | 2 | 2 | 2 | 2 | 2 | 2 | 2 | 2 | 2 | 2 | 2 | 2 | 2 | 2 | 2 | 2 | 2 | 2 | 2 | 2 | 2 | 2 | 2
| Eo | [kN/m2] | 1400 | 1400 | 1400 | 1400 | 1400 | 1400 | 1400 | 1400 | 1400 | 1400 | 1400 | 1400 | 1400 | 1400 | 1400 | 1400 | 1400 | 1400 | 1400 | 1400 | 1400 | 1400 | 1400 | 1400 | 1400 | 1400 | 1400 | 1400 | 1400 | 1400 | 1400 | 1400 | 1400 | 1400 | 1400 | 1400 | 1400 | 1400 | 1400
| 改良径 | [m] | 1 | 1 | 1 | 1 | 1 | 1 | 1 | 1 | 1 | 1 | 1 | 1 | 1 | 1 | 1 | 1 | 1 | 1 | 1 | 1 | 1 | 1 | 1 | 1 | 1 | 1 | 1 | 1 | 1 | 1 | 1 | 1 | 1 | 1 | 1 | 1 | 1 | 1 | 1
| kh |  | 7566.72 | 7566.72 | 7566.72 | 7566.72 | 7566.72 | 7566.72 | 7566.72 | 7566.72 | 7566.72 | 7566.72 | 7566.72 | 7566.72 | 7566.72 | 7566.72 | 7566.72 | 7566.72 | 7566.72 | 7566.72 | 7566.72 | 7566.72 | 7566.72 | 7566.72 | 7566.72 | 7566.72 | 7566.72 | 7566.72 | 7566.72 | 7566.72 | 7566.72 | 7566.72 | 7566.72 | 7566.72 | 7566.72 | 7566.72 | 7566.72 | 7566.72 | 7566.72 | 7566.72 | 7566.72
群杭効果を考慮した 地盤反力係数 | d | [m] | 1 | 1 | 1 | 1 | 1 | 1 | 1 | 1 | 1 | 1 | 1 | 1 | 1 | 1 | 1 | 1 | 1 | 1 | 1 | 1 | 1 | 1 | 1 | 1 | 1 | 1 | 1 | 1 | 1 | 1 | 1 | 1 | 1 | 1 | 1 | 1 | 1 | 1 | 1
| b | [m] | 1 | 1 | 1 | 1 | 1 | 1 | 1 | 1 | 1 | 1 | 1 | 1 | 1 | 1 | 1 | 1 | 1 | 1 | 1 | 1 | 1 | 1 | 1 | 1 | 1 | 1 | 1 | 1 | 1 | 1 | 1 | 1 | 1 | 1 | 1 | 1 | 1 | 1 | 1
| R |  | 1 | 1 | 1 | 1 | 1 | 1 | 1 | 1 | 1 | 1 | 1 | 1 | 1 | 1 | 1 | 1 | 1 | 1 | 1 | 1 | 1 | 1 | 1 | 1 | 1 | 1 | 1 | 1 | 1 | 1 | 1 | 1 | 1 | 1 | 1 | 1 | 1 | 1 | 1
| μ1' |  | 0.6 | 0.6 | 0.6 | 0.6 | 0.6 | 0.6 | 0.6 | 0.6 | 0.6 | 0.6 | 0.6 | 0.6 | 0.6 | 0.6 | 0.6 | 0.6 | 0.6 | 0.6 | 0.6 | 0.6 | 0.6 | 0.6 | 0.6 | 0.6 | 0.6 | 0.6 | 0.6 | 0.6 | 0.6 | 0.6 | 0.6 | 0.6 | 0.6 | 0.6 | 0.6 | 0.6 | 0.6 | 0.6 | 0.6
| B | [m] | 1 | 1 | 1 | 1 | 1 | 1 | 1 | 1 | 1 | 1 | 1 | 1 | 1 | 1 | 1 | 1 | 1 | 1 | 1 | 1 | 1 | 1 | 1 | 1 | 1 | 1 | 1 | 1 | 1 | 1 | 1 | 1 | 1 | 1 | 1 | 1 | 1 | 1 | 1
| kh'' |  | 7566.72 | 7566.72 | 7566.72 | 7566.72 | 7566.72 | 7566.72 | 7566.72 | 7566.72 | 7566.72 | 7566.72 | 7566.72 | 7566.72 | 7566.72 | 7566.72 | 7566.72 | 7566.72 | 7566.72 | 7566.72 | 7566.72 | 7566.72 | 7566.72 | 7566.72 | 7566.72 | 7566.72 | 7566.72 | 7566.72 | 7566.72 | 7566.72 | 7566.72 | 7566.72 | 7566.72 | 7566.72 | 7566.72 | 7566.72 | 7566.72 | 7566.72 | 7566.72 | 7566.72 | 7566.72
| μ1'' |  | 1 | 1 | 1 | 1 | 1 | 1 | 1 | 1 | 1 | 1 | 1 | 1 | 1 | 1 | 1 | 1 | 1 | 1 | 1 | 1 | 1 | 1 | 1 | 1 | 1 | 1 | 1 | 1 | 1 | 1 | 1 | 1 | 1 | 1 | 1 | 1 | 1 | 1 | 1
| μ1 |  | 1 | 1 | 1 | 1 | 1 | 1 | 1 | 1 | 1 | 1 | 1 | 1 | 1 | 1 | 1 | 1 | 1 | 1 | 1 | 1 | 1 | 1 | 1 | 1 | 1 | 1 | 1 | 1 | 1 | 1 | 1 | 1 | 1 | 1 | 1 | 1 | 1 | 1 | 1
| μ2 |  | 0.4 | 0.4 | 0.4 | 0.4 | 0.4 | 0.4 | 0.4 | 0.4 | 0.4 | 0.4 | 0.4 | 0.4 | 0.4 | 0.4 | 0.4 | 0.4 | 0.4 | 0.4 | 0.4 | 0.4 | 0.4 | 0.4 | 0.4 | 0.4 | 0.4 | 0.4 | 0.4 | 0.4 | 0.4 | 0.4 | 0.4 | 0.4 | 0.4 | 0.4 | 0.4 | 0.4 | 0.4 | 0.4 | 0.4
| μ |  | 0.4 | 0.4 | 0.4 | 0.4 | 0.4 | 0.4 | 0.4 | 0.4 | 0.4 | 0.4 | 0.4 | 0.4 | 0.4 | 0.4 | 0.4 | 0.4 | 0.4 | 0.4 | 0.4 | 0.4 | 0.4 | 0.4 | 0.4 | 0.4 | 0.4 | 0.4 | 0.4 | 0.4 | 0.4 | 0.4 | 0.4 | 0.4 | 0.4 | 0.4 | 0.4 | 0.4 | 0.4 | 0.4 | 0.4
| k'h |  | 3026.68 | 3026.68 | 3026.68 | 3026.68 | 3026.68 | 3026.68 | 3026.68 | 3026.68 | 3026.68 | 3026.68 | 3026.68 | 3026.68 | 3026.68 | 3026.68 | 3026.68 | 3026.68 | 3026.68 | 3026.68 | 3026.68 | 3026.68 | 3026.68 | 3026.68 | 3026.68 | 3026.68 | 3026.68 | 3026.68 | 3026.68 | 3026.68 | 3026.68 | 3026.68 | 3026.68 | 3026.68 | 3026.68 | 3026.68 | 3026.68 | 3026.68 | 3026.68 | 3026.68 | 3026.68
曲げモーメントの算定 | Fc | [kN/m2] | 700 | 700 | 700 | 700 | 700 | 700 | 700 | 700 | 700 | 700 | 700 | 700 | 700 | 700 | 700 | 700 | 700 | 700 | 700 | 700 | 700 | 700 | 700 | 700 | 700 | 700 | 700 | 700 | 700 | 700 | 700 | 700 | 700 | 700 | 700 | 700 | 700 | 700 | 700
| Ep | [kN/m2] | 126000 | 126000 | 126000 | 126000 | 126000 | 126000 | 126000 | 126000 | 126000 | 126000 | 126000 | 126000 | 126000 | 126000 | 126000 | 126000 | 126000 | 126000 | 126000 | 126000 | 126000 | 126000 | 126000 | 126000 | 126000 | 126000 | 126000 | 126000 | 126000 | 126000 | 126000 | 126000 | 126000 | 126000 | 126000 | 126000 | 126000 | 126000 | 126000
| Ip | [m３] | 0.049 | 0.049 | 0.049 | 0.049 | 0.049 | 0.049 | 0.049 | 0.049 | 0.049 | 0.049 | 0.049 | 0.049 | 0.049 | 0.049 | 0.049 | 0.049 | 0.049 | 0.049 | 0.049 | 0.049 | 0.049 | 0.049 | 0.049 | 0.049 | 0.049 | 0.049 | 0.049 | 0.049 | 0.049 | 0.049 | 0.049 | 0.049 | 0.049 | 0.049 | 0.049 | 0.049 | 0.049 | 0.049 | 0.049
| β |  | 0.59 | 0.59 | 0.59 | 0.59 | 0.59 | 0.59 | 0.59 | 0.59 | 0.59 | 0.59 | 0.59 | 0.59 | 0.59 | 0.59 | 0.59 | 0.59 | 0.59 | 0.59 | 0.59 | 0.59 | 0.59 | 0.59 | 0.59 | 0.59 | 0.59 | 0.59 | 0.59 | 0.59 | 0.59 | 0.59 | 0.59 | 0.59 | 0.59 | 0.59 | 0.59 | 0.59 | 0.59 | 0.59 | 0.59
| L | [m] | 4 | 4 | 4 | 4 | 4 | 4 | 4 | 2.5 | 2.5 | 2.5 | 2.5 | 4 | 2.5 | 4 | 4 | 4 | 2.5 | 2.5 | 2.5 | 2.5 | 2.5 | 4 | 2.5 | 4 | 4 | 4 | 2 | 2.5 | 2.5 | 2.5 | 2.5 | 4 | 4 | 4 | 2.5 | 2.5 | 2.5 | 2.5 | 2.5
| z |  | 2.3 | 2.3 | 2.3 | 2.3 | 2.3 | 2.3 | 2.3 | 1.4 | 1.4 | 1.4 | 1.4 | 2.3 | 1.4 | 2.3 | 2.3 | 2.3 | 1.4 | 1.4 | 1.4 | 1.4 | 1.4 | 2.3 | 1.4 | 2.3 | 2.3 | 2.3 | 1.1 | 1.4 | 1.4 | 1.4 | 1.4 | 2.3 | 2.3 | 2.3 | 1.4 | 1.4 | 1.4 | 1.4 | 1.4
| RMmax |  | 0.653 | 0.653 | 0.653 | 0.653 | 0.653 | 0.653 | 0.653 | 0.51 | 0.51 | 0.51 | 0.51 | 0.653 | 0.51 | 0.653 | 0.653 | 0.653 | 0.51 | 0.51 | 0.51 | 0.51 | 0.51 | 0.653 | 0.51 | 0.653 | 0.653 | 0.653 | 0.414 | 0.51 | 0.51 | 0.51 | 0.51 | 0.653 | 0.653 | 0.653 | 0.51 | 0.51 | 0.51 | 0.51 | 0.51
| RMo |  | 0 | 0 | 0 | 0 | 0 | 0 | 0 | 0 | 0 | 0 | 0 | 0 | 0 | 0 | 0 | 0 | 0 | 0 | 0 | 0 | 0 | 0 | 0 | 0 | 0 | 0 | 0 | 0 | 0 | 0 | 0 | 0 | 0 | 0 | 0 | 0 | 0 | 0 | 0
| αr |  | 0 | 0 | 0 | 0 | 0 | 0 | 0 | 0 | 0 | 0 | 0 | 0 | 0 | 0 | 0 | 1 | 2 | 3 | 4 | 5 | 6 | 7 | 8 | 9 | 10 | 11 | 12 | 13 | 14 | 15 | 16 | 17 | 18 | 19 | 20 | 21 | 22 | 23 | 24
| Mmax | [kN・m] | 6.36 | 6.36 | 12.72 | 6.36 | 6.36 | 3.18 | 3.18 | 2.48 | 2.48 | 2.48 | 4.96 | 4.24 | 3.31 | 6.36 | 6.36 | 6.36 | 4.96 | 4.96 | 4.96 | 4.96 | 3.31 | 6.36 | 4.96 | 4.24 | 6.36 | 6.36 | 4.03 | 4.96 | 4.96 | 4.96 | 4.96 | 6.36 | 3.18 | 3.18 | 3.31 | 3.31 | 3.31 | 3.31 | 4.96
| Mo | [kN・m] | 0 | 0 | 0 | 0 | 0 | 0 | 0 | 0 | 0 | 0 | 0 | 0 | 0 | 0 | 0 | 0 | 0 | 0 | 0 | 0 | 0 | 0 | 0 | 0 | 0 | 0 | 0 | 0 | 0 | 0 | 0 | 0 | 0 | 0 | 0 | 0 | 0 | 0 | 0
| Md | [kN・m] | 6.36 | 6.36 | 12.72 | 6.36 | 6.36 | 3.18 | 3.18 | 2.48 | 2.48 | 2.48 | 4.96 | 4.24 | 3.31 | 6.36 | 6.36 | 6.36 | 4.96 | 4.96 | 4.96 | 4.96 | 3.31 | 6.36 | 4.96 | 4.24 | 6.36 | 6.36 | 4.03 | 4.96 | 4.96 | 4.96 | 4.96 | 6.36 | 3.18 | 3.18 | 3.31 | 3.31 | 3.31 | 3.31 | 4.96
縁応力度の チェック | Wp | [kN] | 65.05 | 93.85 | 85.7 | 87.5 | 91.5 | 45.6 | 33.5 | 53.125 | 53.65 | 59.7 | 79.3 | 62.5333 | 69 | 85.65 | 81.25 | 76.3 | 75.55 | 73.5 | 71 | 76.95 | 56.9667 | 64.75 | 70.15 | 42.9667 | 79.55 | 79.1 | 68.8 | 44.8 | 61.25 | 87.65 | 67.35 | 60.9 | 41.825 | 41.325 | 57.2 | 54.7667 | 46.9333 | 81.9333 | 70.3
| σmax | [kN/m2] | 147.7222 | 184.3915 | 238.9125 | 176.3064 | 181.3994 | 90.5087 | 75.1025 | 92.947 | 93.6154 | 101.3185 | 151.5801 | 122.8852 | 121.629 | 173.9509 | 168.3487 | 162.0461 | 146.8055 | 144.1954 | 141.0123 | 148.588 | 106.3077 | 147.3402 | 139.93 | 97.9722 | 166.1842 | 165.6112 | 128.7213 | 107.6534 | 128.5982 | 162.2117 | 136.3649 | 142.4382 | 85.7022 | 85.0656 | 106.6048 | 103.5066 | 93.5329 | 138.0963 | 140.121
| fc | [kN/m2] | 466.6667 | 466.6667 | 466.6667 | 466.6667 | 466.6667 | 466.6667 | 466.6667 | 466.6667 | 466.6667 | 466.6667 | 466.6667 | 466.6667 | 466.6667 | 466.6667 | 466.6667 | 466.6667 | 466.6667 | 466.6667 | 466.6667 | 466.6667 | 466.6667 | 466.6667 | 466.6667 | 466.6667 | 466.6667 | 466.6667 | 466.6667 | 466.6667 | 466.6667 | 466.6667 | 466.6667 | 466.6667 | 466.6667 | 466.6667 | 466.6667 | 466.6667 | 466.6667 | 466.6667 | 466.6667
| fc>σmax |  | OK | OK | OK | OK | OK | OK | OK | OK | OK | OK | OK | OK | OK | OK | OK | OK | OK | OK | OK | OK | OK | OK | OK | OK | OK | OK | OK | OK | OK | OK | OK | OK | OK | OK | OK | OK | OK | OK | OK
| σmin | [kN/m2] | 17.9263 | 54.5956 | -20.6793 | 46.5105 | 51.6035 | 25.6107 | 10.2045 | 42.3347 | 43.0032 | 50.7063 | 50.3557 | 36.3546 | 54.078 | 44.155 | 38.5528 | 32.2502 | 45.581 | 42.9709 | 39.7878 | 47.3635 | 38.7567 | 17.5443 | 38.7055 | 11.4416 | 36.3882 | 35.8153 | 46.4764 | 6.4289 | 27.3737 | 60.9872 | 35.1404 | 12.6423 | 20.8043 | 20.1676 | 39.0538 | 35.9556 | 25.9819 | 70.5452 | 38.8965
| ft | [kN/m2] | -93.3333 | -93.3333 | -93.3333 | -93.3333 | -93.3333 | -93.3333 | -93.3333 | -93.3333 | -93.3333 | -93.3333 | -93.3333 | -93.3333 | -93.3333 | -93.3333 | -93.3333 | -93.3333 | -93.3333 | -93.3333 | -93.3333 | -93.3333 | -93.3333 | -93.3333 | -93.3333 | -93.3333 | -93.3333 | -93.3333 | -93.3333 | -93.3333 | -93.3333 | -93.3333 | -93.3333 | -93.3333 | -93.3333 | -93.3333 | -93.3333 | -93.3333 | -93.3333 | -93.3333 | -93.3333
| ft<σmin |  | OK | OK | OK | OK | OK | OK | OK | OK | OK | OK | OK | OK | OK | OK | OK | OK | OK | OK | OK | OK | OK | OK | OK | OK | OK | OK | OK | OK | OK | OK | OK | OK | OK | OK | OK | OK | OK | OK | OK
せん断 応力度の チェック | Ap | [m2] | 0.7854 | 0.7854 | 0.7854 | 0.7854 | 0.7854 | 0.7854 | 0.7854 | 0.7854 | 0.7854 | 0.7854 | 0.7854 | 0.7854 | 0.7854 | 0.7854 | 0.7854 | 0.7854 | 0.7854 | 0.7854 | 0.7854 | 0.7854 | 0.7854 | 0.7854 | 0.7854 | 0.7854 | 0.7854 | 0.7854 | 0.7854 | 0.7854 | 0.7854 | 0.7854 | 0.7854 | 0.7854 | 0.7854 | 0.7854 | 0.7854 | 0.7854 | 0.7854 | 0.7854 | 0.7854
| σn | [kN/m2] | 14.6411 | 14.6411 | 29.2821 | 14.6411 | 14.6411 | 7.3205 | 7.3205 | 7.3205 | 7.3205 | 7.3205 | 14.6411 | 9.7607 | 9.7607 | 14.6411 | 14.6411 | 14.6411 | 14.6411 | 14.6411 | 14.6411 | 14.6411 | 9.7607 | 14.6411 | 14.6411 | 9.7607 | 14.6411 | 14.6411 | 14.6411 | 14.6411 | 14.6411 | 14.6411 | 14.6411 | 14.6411 | 7.3205 | 7.3205 | 9.7607 | 9.7607 | 9.7607 | 9.7607 | 14.6411
| Fr | [kN/m2] | 218.453 | 218.453 | 226.906 | 218.453 | 218.453 | 214.2265 | 214.2265 | 214.2265 | 214.2265 | 214.2265 | 218.453 | 215.6353 | 215.6353 | 218.453 | 218.453 | 218.453 | 218.453 | 218.453 | 218.453 | 218.453 | 215.6353 | 218.453 | 218.453 | 215.6353 | 218.453 | 218.453 | 218.453 | 218.453 | 218.453 | 218.453 | 218.453 | 218.453 | 214.2265 | 214.2265 | 215.6353 | 215.6353 | 215.6353 | 215.6353 | 218.453
| fr | [kN/m2] | 145.6353 | 145.6353 | 151.2707 | 145.6353 | 145.6353 | 142.8177 | 142.8177 | 142.8177 | 142.8177 | 142.8177 | 145.6353 | 143.7569 | 143.7569 | 145.6353 | 145.6353 | 145.6353 | 145.6353 | 145.6353 | 145.6353 | 145.6353 | 143.7569 | 145.6353 | 145.6353 | 143.7569 | 145.6353 | 145.6353 | 145.6353 | 145.6353 | 145.6353 | 145.6353 | 145.6353 | 145.6353 | 142.8177 | 142.8177 | 143.7569 | 143.7569 | 143.7569 | 143.7569 | 145.6353
| τmax | [kN/m2] | 19.5214 | 19.5214 | 39.0428 | 19.5214 | 19.5214 | 9.7607 | 9.7607 | 9.7607 | 9.7607 | 9.7607 | 19.5214 | 13.0143 | 13.0143 | 19.5214 | 19.5214 | 19.5214 | 19.5214 | 19.5214 | 19.5214 | 19.5214 | 13.0143 | 19.5214 | 19.5214 | 13.0143 | 19.5214 | 19.5214 | 19.5214 | 19.5214 | 19.5214 | 19.5214 | 19.5214 | 19.5214 | 9.7607 | 9.7607 | 13.0143 | 13.0143 | 13.0143 | 13.0143 | 19.5214
| fr>τmax |  | OK | OK | OK | OK | OK | OK | OK | OK | OK | OK | OK | OK | OK | OK | OK | OK | OK | OK | OK | OK | OK | OK | OK | OK | OK | OK | OK | OK | OK | OK | OK | OK | OK | OK | OK | OK | OK | OK | OK

## L-Ex
(8) 改良地盤の水平支持力の検討結果
| Q(上部地震力）： | 323.9 | kN （一貫計算ヨリ） |  | K= | 0.1
| Qｆ(下部地震力）： | 779.427 |  |  | Z= | 0.9
| ΣQ（作用地震力）： | 1103.327 |  |  | W1= | 8660.3 | kN
[5 empty] | Qf=K*Z*W1= | 779.427 | kN
基礎符号 |  |  | F22 | F2 | F1 | F2 | F2 | F24 | F24 | F24 | F24 | F24 | F2 | F23 | F23 | F2 | F2 | F2 | F2 | F2 | F2 | F2 | F23 | F22 | F22 | F23 | F2 | F2 | F2 | F2 | F2 | F2 | F2 | F22 | F24 | F24 | F23 | F23 | F23 | F23 | F22
X通り |  |  | 1 | 2 | 3 | 1 | 2 | 4 | 5 | 6 | 7 | 8 | 9 | 1 | 9 | 1 | 2 | 4 | 5 | 6 | 7 | 8 | 9 | 1 | 9 | 1 | 2 | 4 | 5 | 6 | 7 | 8 | 9 | 1 | 2 | 4 | 5 | 6 | 7 | 8 | 9
Y通り |  |  | A | A | A | B | B | B | B | B | B | B | B | b2 | b2 | C | C | C | C | C | C | C | C | c1 | c1 | D | D | D | D | D | D | D | D | E | E | E | E | E | E | E | E
改良体に作用する 水平荷重 | N | [m] | 131.6 | 189.9 | 82.2 | 174.9 | 183.5 | 180.9 | 214.2 | 220.9 | 207.7 | 156 | 160.7 | 187.2 | 207.5 | 171.7 | 162.3 | 152.6 | 151.1 | 147 | 141.9 | 154 | 170.6 | 130.1 | 139.2 | 129.3 | 159 | 158.3 | 137.6 | 175.8 | 117.9 | 92.5 | 136.4 | 122.2 | 166.9 | 165.6 | 170.5 | 168.6 | 220.5 | 167.4 | 135.6
| ΣN | [m] | 6241.8 | 1
| ｐ＝N/ΣN | [m] | 0.021084 | 0.030424 | 0.013169 | 0.028021 | 0.029399 | 0.028982 | 0.034317 | 0.03539 | 0.033276 | 0.024993 | 0.025746 | 0.029991 | 0.033244 | 0.027508 | 0.026002 | 0.024448 | 0.024208 | 0.023551 | 0.022734 | 0.024672 | 0.027332 | 0.020843 | 0.022301 | 0.020715 | 0.025473 | 0.025361 | 0.022045 | 0.028165 | 0.018889 | 0.014819 | 0.021853 | 0.019578 | 0.026739 | 0.026531 | 0.027316 | 0.027011 | 0.035326 | 0.026819 | 0.021725
| ΣQ | [kN] | 1103.327
| Q=p*ΣQ | [kN] | 23.2622 | 33.5675 | 14.53 | 30.9161 | 32.4362 | 31.9767 | 37.8629 | 39.0472 | 36.7139 | 27.5752 | 28.406 | 33.0903 | 36.6786 | 30.3504 | 28.6888 | 26.9742 | 26.7091 | 25.9843 | 25.0828 | 27.2217 | 30.156 | 22.997 | 24.6056 | 22.8556 | 28.1055 | 27.9818 | 24.3228 | 31.0752 | 20.8405 | 16.3507 | 24.1106 | 21.6006 | 29.502 | 29.2722 | 30.1383 | 29.8024 | 38.9765 | 29.5903 | 23.9692
| Af | m2 | 2 | 2 | 1 | 2 | 2 | 4 | 4 | 4 | 4 | 4 | 2 | 3 | 3 | 2 | 2 | 2 | 2 | 2 | 2 | 2 | 3 | 2 | 2 | 3 | 2 | 2 | 2 | 2 | 2 | 2 | 2 | 2 | 4 | 4 | 3 | 3 | 3 | 3 | 2
| n | [本] | 2 | 2 | 1 | 2 | 2 | 4 | 4 | 4 | 4 | 4 | 2 | 3 | 3 | 2 | 2 | 2 | 2 | 2 | 2 | 2 | 3 | 2 | 2 | 3 | 2 | 2 | 2 | 2 | 2 | 2 | 2 | 2 | 4 | 4 | 3 | 3 | 3 | 3 | 2
| Qp | [kN/本] | 11.6311 | 11.6311 | 23.2622 | 11.6311 | 11.6311 | 5.8155 | 5.8155 | 5.8155 | 5.8155 | 5.8155 | 11.6311 | 7.7541 | 7.7541 | 11.6311 | 11.6311 | 11.6311 | 11.6311 | 11.6311 | 11.6311 | 11.6311 | 7.7541 | 11.6311 | 11.6311 | 7.7541 | 11.6311 | 11.6311 | 11.6311 | 11.6311 | 11.6311 | 11.6311 | 11.6311 | 11.6311 | 5.8155 | 5.8155 | 7.7541 | 7.7541 | 7.7541 | 7.7541 | 11.6311
水平方向 地盤反力 係数 | α |  | 4 | 4 | 4 | 4 | 4 | 4 | 4 | 4 | 4 | 4 | 4 | 4 | 4 | 4 | 4 | 4 | 4 | 4 | 4 | 4 | 4 | 4 | 4 | 4 | 4 | 4 | 4 | 4 | 4 | 4 | 4 | 4 | 4 | 4 | 4 | 4 | 4 | 4 | 4
| 上部N値 |  | 2 | 2 | 2 | 2 | 2 | 2 | 2 | 2 | 2 | 2 | 2 | 2 | 2 | 2 | 2 | 2 | 2 | 2 | 2 | 2 | 2 | 2 | 2 | 2 | 2 | 2 | 2 | 2 | 2 | 2 | 2 | 2 | 2 | 2 | 2 | 2 | 2 | 2 | 2
| Eo | [kN/m2] | 1400 | 1400 | 1400 | 1400 | 1400 | 1400 | 1400 | 1400 | 1400 | 1400 | 1400 | 1400 | 1400 | 1400 | 1400 | 1400 | 1400 | 1400 | 1400 | 1400 | 1400 | 1400 | 1400 | 1400 | 1400 | 1400 | 1400 | 1400 | 1400 | 1400 | 1400 | 1400 | 1400 | 1400 | 1400 | 1400 | 1400 | 1400 | 1400
| 改良径 | [m] | 1 | 1 | 1 | 1 | 1 | 1 | 1 | 1 | 1 | 1 | 1 | 1 | 1 | 1 | 1 | 1 | 1 | 1 | 1 | 1 | 1 | 1 | 1 | 1 | 1 | 1 | 1 | 1 | 1 | 1 | 1 | 1 | 1 | 1 | 1 | 1 | 1 | 1 | 1
| kh |  | 7566.72 | 7566.72 | 7566.72 | 7566.72 | 7566.72 | 7566.72 | 7566.72 | 7566.72 | 7566.72 | 7566.72 | 7566.72 | 7566.72 | 7566.72 | 7566.72 | 7566.72 | 7566.72 | 7566.72 | 7566.72 | 7566.72 | 7566.72 | 7566.72 | 7566.72 | 7566.72 | 7566.72 | 7566.72 | 7566.72 | 7566.72 | 7566.72 | 7566.72 | 7566.72 | 7566.72 | 7566.72 | 7566.72 | 7566.72 | 7566.72 | 7566.72 | 7566.72 | 7566.72 | 7566.72
群杭効果を考慮した 地盤反力係数 | d | [m] | 1 | 1 | 1 | 1 | 1 | 1 | 1 | 1 | 1 | 1 | 1 | 1 | 1 | 1 | 1 | 1 | 1 | 1 | 1 | 1 | 1 | 1 | 1 | 1 | 1 | 1 | 1 | 1 | 1 | 1 | 1 | 1 | 1 | 1 | 1 | 1 | 1 | 1 | 1
| b | [m] | 1 | 1 | 1 | 1 | 1 | 1 | 1 | 1 | 1 | 1 | 1 | 1 | 1 | 1 | 1 | 1 | 1 | 1 | 1 | 1 | 1 | 1 | 1 | 1 | 1 | 1 | 1 | 1 | 1 | 1 | 1 | 1 | 1 | 1 | 1 | 1 | 1 | 1 | 1
| R |  | 1 | 1 | 1 | 1 | 1 | 1 | 1 | 1 | 1 | 1 | 1 | 1 | 1 | 1 | 1 | 1 | 1 | 1 | 1 | 1 | 1 | 1 | 1 | 1 | 1 | 1 | 1 | 1 | 1 | 1 | 1 | 1 | 1 | 1 | 1 | 1 | 1 | 1 | 1
| μ1' |  | 0.6 | 0.6 | 0.6 | 0.6 | 0.6 | 0.6 | 0.6 | 0.6 | 0.6 | 0.6 | 0.6 | 0.6 | 0.6 | 0.6 | 0.6 | 0.6 | 0.6 | 0.6 | 0.6 | 0.6 | 0.6 | 0.6 | 0.6 | 0.6 | 0.6 | 0.6 | 0.6 | 0.6 | 0.6 | 0.6 | 0.6 | 0.6 | 0.6 | 0.6 | 0.6 | 0.6 | 0.6 | 0.6 | 0.6
| B | [m] | 1 | 1 | 1 | 1 | 1 | 1 | 1 | 1 | 1 | 1 | 1 | 1 | 1 | 1 | 1 | 1 | 1 | 1 | 1 | 1 | 1 | 1 | 1 | 1 | 1 | 1 | 1 | 1 | 1 | 1 | 1 | 1 | 1 | 1 | 1 | 1 | 1 | 1 | 1
| kh'' |  | 7566.72 | 7566.72 | 7566.72 | 7566.72 | 7566.72 | 7566.72 | 7566.72 | 7566.72 | 7566.72 | 7566.72 | 7566.72 | 7566.72 | 7566.72 | 7566.72 | 7566.72 | 7566.72 | 7566.72 | 7566.72 | 7566.72 | 7566.72 | 7566.72 | 7566.72 | 7566.72 | 7566.72 | 7566.72 | 7566.72 | 7566.72 | 7566.72 | 7566.72 | 7566.72 | 7566.72 | 7566.72 | 7566.72 | 7566.72 | 7566.72 | 7566.72 | 7566.72 | 7566.72 | 7566.72
| μ1'' |  | 1 | 1 | 1 | 1 | 1 | 1 | 1 | 1 | 1 | 1 | 1 | 1 | 1 | 1 | 1 | 1 | 1 | 1 | 1 | 1 | 1 | 1 | 1 | 1 | 1 | 1 | 1 | 1 | 1 | 1 | 1 | 1 | 1 | 1 | 1 | 1 | 1 | 1 | 1
| μ1 |  | 1 | 1 | 1 | 1 | 1 | 1 | 1 | 1 | 1 | 1 | 1 | 1 | 1 | 1 | 1 | 1 | 1 | 1 | 1 | 1 | 1 | 1 | 1 | 1 | 1 | 1 | 1 | 1 | 1 | 1 | 1 | 1 | 1 | 1 | 1 | 1 | 1 | 1 | 1
| μ2 |  | 0.4 | 0.4 | 0.4 | 0.4 | 0.4 | 0.4 | 0.4 | 0.4 | 0.4 | 0.4 | 0.4 | 0.4 | 0.4 | 0.4 | 0.4 | 0.4 | 0.4 | 0.4 | 0.4 | 0.4 | 0.4 | 0.4 | 0.4 | 0.4 | 0.4 | 0.4 | 0.4 | 0.4 | 0.4 | 0.4 | 0.4 | 0.4 | 0.4 | 0.4 | 0.4 | 0.4 | 0.4 | 0.4 | 0.4
| μ |  | 0.4 | 0.4 | 0.4 | 0.4 | 0.4 | 0.4 | 0.4 | 0.4 | 0.4 | 0.4 | 0.4 | 0.4 | 0.4 | 0.4 | 0.4 | 0.4 | 0.4 | 0.4 | 0.4 | 0.4 | 0.4 | 0.4 | 0.4 | 0.4 | 0.4 | 0.4 | 0.4 | 0.4 | 0.4 | 0.4 | 0.4 | 0.4 | 0.4 | 0.4 | 0.4 | 0.4 | 0.4 | 0.4 | 0.4
| k'h |  | 3026.68 | 3026.68 | 3026.68 | 3026.68 | 3026.68 | 3026.68 | 3026.68 | 3026.68 | 3026.68 | 3026.68 | 3026.68 | 3026.68 | 3026.68 | 3026.68 | 3026.68 | 3026.68 | 3026.68 | 3026.68 | 3026.68 | 3026.68 | 3026.68 | 3026.68 | 3026.68 | 3026.68 | 3026.68 | 3026.68 | 3026.68 | 3026.68 | 3026.68 | 3026.68 | 3026.68 | 3026.68 | 3026.68 | 3026.68 | 3026.68 | 3026.68 | 3026.68 | 3026.68 | 3026.68
曲げモーメントの算定 | Fc | [kN/m2] | 700 | 700 | 700 | 700 | 700 | 700 | 700 | 700 | 700 | 700 | 700 | 700 | 700 | 700 | 700 | 700 | 700 | 700 | 700 | 700 | 700 | 700 | 700 | 700 | 700 | 700 | 700 | 700 | 700 | 700 | 700 | 700 | 700 | 700 | 700 | 700 | 700 | 700 | 700
| Ep | [kN/m2] | 126000 | 126000 | 126000 | 126000 | 126000 | 126000 | 126000 | 126000 | 126000 | 126000 | 126000 | 126000 | 126000 | 126000 | 126000 | 126000 | 126000 | 126000 | 126000 | 126000 | 126000 | 126000 | 126000 | 126000 | 126000 | 126000 | 126000 | 126000 | 126000 | 126000 | 126000 | 126000 | 126000 | 126000 | 126000 | 126000 | 126000 | 126000 | 126000
| Ip | [m３] | 0.049 | 0.049 | 0.049 | 0.049 | 0.049 | 0.049 | 0.049 | 0.049 | 0.049 | 0.049 | 0.049 | 0.049 | 0.049 | 0.049 | 0.049 | 0.049 | 0.049 | 0.049 | 0.049 | 0.049 | 0.049 | 0.049 | 0.049 | 0.049 | 0.049 | 0.049 | 0.049 | 0.049 | 0.049 | 0.049 | 0.049 | 0.049 | 0.049 | 0.049 | 0.049 | 0.049 | 0.049 | 0.049 | 0.049
| β |  | 0.59 | 0.59 | 0.59 | 0.59 | 0.59 | 0.59 | 0.59 | 0.59 | 0.59 | 0.59 | 0.59 | 0.59 | 0.59 | 0.59 | 0.59 | 0.59 | 0.59 | 0.59 | 0.59 | 0.59 | 0.59 | 0.59 | 0.59 | 0.59 | 0.59 | 0.59 | 0.59 | 0.59 | 0.59 | 0.59 | 0.59 | 0.59 | 0.59 | 0.59 | 0.59 | 0.59 | 0.59 | 0.59 | 0.59
| L | [m] | 4 | 4 | 4 | 4 | 4 | 4 | 4 | 2.5 | 2.5 | 2.5 | 2.5 | 4 | 2.5 | 4 | 4 | 4 | 2.5 | 2.5 | 2.5 | 2.5 | 2.5 | 4 | 2.5 | 4 | 4 | 4 | 2 | 2.5 | 2.5 | 2.5 | 2.5 | 4 | 4 | 4 | 2.5 | 2.5 | 2.5 | 2.5 | 2.5
| z |  | 2.3 | 2.3 | 2.3 | 2.3 | 2.3 | 2.3 | 2.3 | 1.4 | 1.4 | 1.4 | 1.4 | 2.3 | 1.4 | 2.3 | 2.3 | 2.3 | 1.4 | 1.4 | 1.4 | 1.4 | 1.4 | 2.3 | 1.4 | 2.3 | 2.3 | 2.3 | 1.1 | 1.4 | 1.4 | 1.4 | 1.4 | 2.3 | 2.3 | 2.3 | 1.4 | 1.4 | 1.4 | 1.4 | 1.4
| RMmax |  | 0.653 | 0.653 | 0.653 | 0.653 | 0.653 | 0.653 | 0.653 | 0.51 | 0.51 | 0.51 | 0.51 | 0.653 | 0.51 | 0.653 | 0.653 | 0.653 | 0.51 | 0.51 | 0.51 | 0.51 | 0.51 | 0.653 | 0.51 | 0.653 | 0.653 | 0.653 | 0.414 | 0.51 | 0.51 | 0.51 | 0.51 | 0.653 | 0.653 | 0.653 | 0.51 | 0.51 | 0.51 | 0.51 | 0.51
| RMo |  | 0 | 0 | 0 | 0 | 0 | 0 | 0 | 0 | 0 | 0 | 0 | 0 | 0 | 0 | 0 | 0 | 0 | 0 | 0 | 0 | 0 | 0 | 0 | 0 | 0 | 0 | 0 | 0 | 0 | 0 | 0 | 0 | 0 | 0 | 0 | 0 | 0 | 0 | 0
| αr |  | 0 | 0 | 0 | 0 | 0 | 0 | 0 | 0 | 0 | 0 | 0 | 0 | 0 | 0 | 0 | 1 | 2 | 3 | 4 | 5 | 6 | 7 | 8 | 9 | 10 | 11 | 12 | 13 | 14 | 15 | 16 | 17 | 18 | 19 | 20 | 21 | 22 | 23 | 24
| Mmax | [kN・m] | 6.43 | 6.43 | 12.87 | 6.43 | 6.43 | 3.21 | 3.21 | 2.51 | 2.51 | 2.51 | 5.02 | 4.29 | 3.35 | 6.43 | 6.43 | 6.43 | 5.02 | 5.02 | 5.02 | 5.02 | 3.35 | 6.43 | 5.02 | 4.29 | 6.43 | 6.43 | 4.08 | 5.02 | 5.02 | 5.02 | 5.02 | 6.43 | 3.21 | 3.21 | 3.35 | 3.35 | 3.35 | 3.35 | 5.02
| Mo | [kN・m] | 0 | 0 | 0 | 0 | 0 | 0 | 0 | 0 | 0 | 0 | 0 | 0 | 0 | 0 | 0 | 0 | 0 | 0 | 0 | 0 | 0 | 0 | 0 | 0 | 0 | 0 | 0 | 0 | 0 | 0 | 0 | 0 | 0 | 0 | 0 | 0 | 0 | 0 | 0
| Md | [kN・m] | 6.43 | 6.43 | 12.87 | 6.43 | 6.43 | 3.21 | 3.21 | 2.51 | 2.51 | 2.51 | 5.02 | 4.29 | 3.35 | 6.43 | 6.43 | 6.43 | 5.02 | 5.02 | 5.02 | 5.02 | 3.35 | 6.43 | 5.02 | 4.29 | 6.43 | 6.43 | 4.08 | 5.02 | 5.02 | 5.02 | 5.02 | 6.43 | 3.21 | 3.21 | 3.35 | 3.35 | 3.35 | 3.35 | 5.02
縁応力度の チェック | Wp | [kN] | 65.8 | 94.95 | 82.2 | 87.45 | 91.75 | 45.225 | 53.55 | 55.225 | 51.925 | 39 | 80.35 | 62.4 | 69.1667 | 85.85 | 81.15 | 76.3 | 75.55 | 73.5 | 70.95 | 77 | 56.8667 | 65.05 | 69.6 | 43.1 | 79.5 | 79.15 | 68.8 | 87.9 | 58.95 | 46.25 | 68.2 | 61.1 | 41.725 | 41.4 | 56.8333 | 56.2 | 73.5 | 55.8 | 67.8
| σmax | [kN/m2] | 149.3914 | 186.5063 | 235.9868 | 176.957 | 182.432 | 90.3374 | 100.9371 | 95.9269 | 91.7252 | 75.2686 | 153.5293 | 123.2257 | 122.2494 | 174.9199 | 168.9356 | 162.7604 | 147.4177 | 144.8076 | 141.5608 | 149.2639 | 106.5886 | 148.4365 | 139.842 | 98.6521 | 166.8348 | 166.3892 | 129.2315 | 163.1422 | 126.282 | 110.1118 | 138.0594 | 143.4072 | 85.881 | 85.4672 | 106.5461 | 105.7397 | 127.7668 | 105.2304 | 137.5501
| fc | [kN/m2] | 466.6667 | 466.6667 | 466.6667 | 466.6667 | 466.6667 | 466.6667 | 466.6667 | 466.6667 | 466.6667 | 466.6667 | 466.6667 | 466.6667 | 466.6667 | 466.6667 | 466.6667 | 466.6667 | 466.6667 | 466.6667 | 466.6667 | 466.6667 | 466.6667 | 466.6667 | 466.6667 | 466.6667 | 466.6667 | 466.6667 | 466.6667 | 466.6667 | 466.6667 | 466.6667 | 466.6667 | 466.6667 | 466.6667 | 466.6667 | 466.6667 | 466.6667 | 466.6667 | 466.6667 | 466.6667
| fc>σmax |  | OK | OK | OK | OK | OK | OK | OK | OK | OK | OK | OK | OK | OK | OK | OK | OK | OK | OK | OK | OK | OK | OK | OK | OK | OK | OK | OK | OK | OK | OK | OK | OK | OK | OK | OK | OK | OK | OK | OK
| σmin | [kN/m2] | 18.1669 | 55.2818 | -26.6662 | 45.7326 | 51.2075 | 24.8272 | 35.4269 | 44.7024 | 40.5007 | 24.0441 | 51.0803 | 35.6746 | 53.8821 | 43.6954 | 37.7111 | 31.5359 | 44.9688 | 42.3586 | 39.1119 | 46.815 | 38.2212 | 17.212 | 37.393 | 11.1011 | 35.6103 | 35.1647 | 45.9662 | 60.6933 | 23.833 | 7.6628 | 35.6104 | 12.1827 | 20.3708 | 19.957 | 38.1788 | 37.3724 | 59.3994 | 36.8631 | 35.1012
| ft | [kN/m2] | -93.3333 | -93.3333 | -93.3333 | -93.3333 | -93.3333 | -93.3333 | -93.3333 | -93.3333 | -93.3333 | -93.3333 | -93.3333 | -93.3333 | -93.3333 | -93.3333 | -93.3333 | -93.3333 | -93.3333 | -93.3333 | -93.3333 | -93.3333 | -93.3333 | -93.3333 | -93.3333 | -93.3333 | -93.3333 | -93.3333 | -93.3333 | -93.3333 | -93.3333 | -93.3333 | -93.3333 | -93.3333 | -93.3333 | -93.3333 | -93.3333 | -93.3333 | -93.3333 | -93.3333 | -93.3333
| ft<σmin |  | OK | OK | OK | OK | OK | OK | OK | OK | OK | OK | OK | OK | OK | OK | OK | OK | OK | OK | OK | OK | OK | OK | OK | OK | OK | OK | OK | OK | OK | OK | OK | OK | OK | OK | OK | OK | OK | OK | OK
せん断 応力度の チェック | Ap | [m2] | 0.7854 | 0.7854 | 0.7854 | 0.7854 | 0.7854 | 0.7854 | 0.7854 | 0.7854 | 0.7854 | 0.7854 | 0.7854 | 0.7854 | 0.7854 | 0.7854 | 0.7854 | 0.7854 | 0.7854 | 0.7854 | 0.7854 | 0.7854 | 0.7854 | 0.7854 | 0.7854 | 0.7854 | 0.7854 | 0.7854 | 0.7854 | 0.7854 | 0.7854 | 0.7854 | 0.7854 | 0.7854 | 0.7854 | 0.7854 | 0.7854 | 0.7854 | 0.7854 | 0.7854 | 0.7854
| σn | [kN/m2] | 14.8092 | 14.8092 | 29.6183 | 14.8092 | 14.8092 | 7.4046 | 7.4046 | 7.4046 | 7.4046 | 7.4046 | 14.8092 | 9.8728 | 9.8728 | 14.8092 | 14.8092 | 14.8092 | 14.8092 | 14.8092 | 14.8092 | 14.8092 | 9.8728 | 14.8092 | 14.8092 | 9.8728 | 14.8092 | 14.8092 | 14.8092 | 14.8092 | 14.8092 | 14.8092 | 14.8092 | 14.8092 | 7.4046 | 7.4046 | 9.8728 | 9.8728 | 9.8728 | 9.8728 | 14.8092
| Fr | [kN/m2] | 218.5501 | 218.5501 | 227.1001 | 218.5501 | 218.5501 | 214.275 | 214.275 | 214.275 | 214.275 | 214.275 | 218.5501 | 215.7 | 215.7 | 218.5501 | 218.5501 | 218.5501 | 218.5501 | 218.5501 | 218.5501 | 218.5501 | 215.7 | 218.5501 | 218.5501 | 215.7 | 218.5501 | 218.5501 | 218.5501 | 218.5501 | 218.5501 | 218.5501 | 218.5501 | 218.5501 | 214.275 | 214.275 | 215.7 | 215.7 | 215.7 | 215.7 | 218.5501
| fr | [kN/m2] | 145.7 | 145.7 | 151.4001 | 145.7 | 145.7 | 142.85 | 142.85 | 142.85 | 142.85 | 142.85 | 145.7 | 143.8 | 143.8 | 145.7 | 145.7 | 145.7 | 145.7 | 145.7 | 145.7 | 145.7 | 143.8 | 145.7 | 145.7 | 143.8 | 145.7 | 145.7 | 145.7 | 145.7 | 145.7 | 145.7 | 145.7 | 145.7 | 142.85 | 142.85 | 143.8 | 143.8 | 143.8 | 143.8 | 145.7
| τmax | [kN/m2] | 19.7455 | 19.7455 | 39.4911 | 19.7455 | 19.7455 | 9.8728 | 9.8728 | 9.8728 | 9.8728 | 9.8728 | 19.7455 | 13.1637 | 13.1637 | 19.7455 | 19.7455 | 19.7455 | 19.7455 | 19.7455 | 19.7455 | 19.7455 | 13.1637 | 19.7455 | 19.7455 | 13.1637 | 19.7455 | 19.7455 | 19.7455 | 19.7455 | 19.7455 | 19.7455 | 19.7455 | 19.7455 | 9.8728 | 9.8728 | 13.1637 | 13.1637 | 13.1637 | 13.1637 | 19.7455
| fr>τmax |  | OK | OK | OK | OK | OK | OK | OK | OK | OK | OK | OK | OK | OK | OK | OK | OK | OK | OK | OK | OK | OK | OK | OK | OK | OK | OK | OK | OK | OK | OK | OK | OK | OK | OK | OK | OK | OK | OK | OK

## L+Ey
(8) 改良地盤の水平支持力の検討結果
| Q(上部地震力）： | 323.9 | kN （一貫計算ヨリ） |  | K= | 0.1
| Qｆ(下部地震力）： | 779.427 |  |  | Z= | 0.9
| ΣQ（作用地震力）： | 1103.327 |  |  | W1= | 8660.3 | kN
[5 empty] | Qf=K*Z*W1= | 779.427 | kN
基礎符号 |  |  | F22 | F2 | F1 | F2 | F2 | F24 | F24 | F24 | F24 | F24 | F2 | F23 | F23 | F2 | F2 | F2 | F2 | F2 | F2 | F2 | F23 | F22 | F22 | F23 | F2 | F2 | F2 | F2 | F2 | F2 | F2 | F22 | F24 | F24 | F23 | F23 | F23 | F23 | F22
X通り |  |  | 1 | 2 | 3 | 1 | 2 | 4 | 5 | 6 | 7 | 8 | 9 | 1 | 9 | 1 | 2 | 4 | 5 | 6 | 7 | 8 | 9 | 1 | 9 | 1 | 2 | 4 | 5 | 6 | 7 | 8 | 9 | 1 | 2 | 4 | 5 | 6 | 7 | 8 | 9
Y通り |  |  | A | A | A | B | B | B | B | B | B | B | B | b2 | b2 | C | C | C | C | C | C | C | C | c1 | c1 | D | D | D | D | D | D | D | D | E | E | E | E | E | E | E | E
改良体に作用する 水平荷重 | N | [m] | 129.3 | 187.4 | 83.1 | 177.8 | 184.5 | 181.5 | 175.4 | 216.3 | 210.3 | 194.9 | 160.5 | 129.1 | 155.3 | 168.6 | 161.9 | 152 | 150.5 | 146.6 | 141.5 | 153.6 | 168.2 | 185.1 | 188.8 | 134.3 | 159.7 | 158.9 | 138.1 | 131.4 | 120.5 | 135.5 | 140.6 | 121.5 | 167.7 | 166.1 | 171.7 | 167.1 | 179.4 | 209.6 | 137.8
| ΣN | [m] | 6242.1 | 1
| ｐ＝N/ΣN | [m] | 0.020714 | 0.030022 | 0.013313 | 0.028484 | 0.029557 | 0.029077 | 0.0281 | 0.034652 | 0.033691 | 0.031223 | 0.025713 | 0.020682 | 0.024879 | 0.02701 | 0.025937 | 0.024351 | 0.02411 | 0.023486 | 0.022669 | 0.024607 | 0.026946 | 0.029653 | 0.030246 | 0.021515 | 0.025584 | 0.025456 | 0.022124 | 0.021051 | 0.019304 | 0.021707 | 0.022524 | 0.019465 | 0.026866 | 0.02661 | 0.027507 | 0.02677 | 0.02874 | 0.033578 | 0.022076
| ΣQ | [kN] | 1103.327
| Q=p*ΣQ | [kN] | 22.8545 | 33.124 | 14.6884 | 31.4272 | 32.6114 | 32.0812 | 31.003 | 38.2323 | 37.1717 | 34.4497 | 28.3693 | 22.8192 | 27.4502 | 29.801 | 28.6168 | 26.8669 | 26.6017 | 25.9124 | 25.0109 | 27.1497 | 29.7303 | 32.7175 | 33.3715 | 23.7383 | 28.2279 | 28.0865 | 24.41 | 23.2257 | 21.2991 | 23.9504 | 24.8519 | 21.4758 | 29.6419 | 29.3591 | 30.349 | 29.5359 | 31.71 | 37.048 | 24.3569
| Af | m2 | 2 | 2 | 1 | 2 | 2 | 4 | 4 | 4 | 4 | 4 | 2 | 3 | 3 | 2 | 2 | 2 | 2 | 2 | 2 | 2 | 3 | 2 | 2 | 3 | 2 | 2 | 2 | 2 | 2 | 2 | 2 | 2 | 4 | 4 | 3 | 3 | 3 | 3 | 2
| n | [本] | 2 | 2 | 1 | 2 | 2 | 4 | 4 | 4 | 4 | 4 | 2 | 3 | 3 | 2 | 2 | 2 | 2 | 2 | 2 | 2 | 3 | 2 | 2 | 3 | 2 | 2 | 2 | 2 | 2 | 2 | 2 | 2 | 4 | 4 | 3 | 3 | 3 | 3 | 2
| Qp | [kN/本] | 11.4273 | 11.4273 | 22.8545 | 11.4273 | 11.4273 | 5.7136 | 5.7136 | 5.7136 | 5.7136 | 5.7136 | 11.4273 | 7.6182 | 7.6182 | 11.4273 | 11.4273 | 11.4273 | 11.4273 | 11.4273 | 11.4273 | 11.4273 | 7.6182 | 11.4273 | 11.4273 | 7.6182 | 11.4273 | 11.4273 | 11.4273 | 11.4273 | 11.4273 | 11.4273 | 11.4273 | 11.4273 | 5.7136 | 5.7136 | 7.6182 | 7.6182 | 7.6182 | 7.6182 | 11.4273
水平方向 地盤反力 係数 | α |  | 4 | 4 | 4 | 4 | 4 | 4 | 4 | 4 | 4 | 4 | 4 | 4 | 4 | 4 | 4 | 4 | 4 | 4 | 4 | 4 | 4 | 4 | 4 | 4 | 4 | 4 | 4 | 4 | 4 | 4 | 4 | 4 | 4 | 4 | 4 | 4 | 4 | 4 | 4
| 上部N値 |  | 2 | 2 | 2 | 2 | 2 | 2 | 2 | 2 | 2 | 2 | 2 | 2 | 2 | 2 | 2 | 2 | 2 | 2 | 2 | 2 | 2 | 2 | 2 | 2 | 2 | 2 | 2 | 2 | 2 | 2 | 2 | 2 | 2 | 2 | 2 | 2 | 2 | 2 | 2
| Eo | [kN/m2] | 1400 | 1400 | 1400 | 1400 | 1400 | 1400 | 1400 | 1400 | 1400 | 1400 | 1400 | 1400 | 1400 | 1400 | 1400 | 1400 | 1400 | 1400 | 1400 | 1400 | 1400 | 1400 | 1400 | 1400 | 1400 | 1400 | 1400 | 1400 | 1400 | 1400 | 1400 | 1400 | 1400 | 1400 | 1400 | 1400 | 1400 | 1400 | 1400
| 改良径 | [m] | 1 | 1 | 1 | 1 | 1 | 1 | 1 | 1 | 1 | 1 | 1 | 1 | 1 | 1 | 1 | 1 | 1 | 1 | 1 | 1 | 1 | 1 | 1 | 1 | 1 | 1 | 1 | 1 | 1 | 1 | 1 | 1 | 1 | 1 | 1 | 1 | 1 | 1 | 1
| kh |  | 7566.72 | 7566.72 | 7566.72 | 7566.72 | 7566.72 | 7566.72 | 7566.72 | 7566.72 | 7566.72 | 7566.72 | 7566.72 | 7566.72 | 7566.72 | 7566.72 | 7566.72 | 7566.72 | 7566.72 | 7566.72 | 7566.72 | 7566.72 | 7566.72 | 7566.72 | 7566.72 | 7566.72 | 7566.72 | 7566.72 | 7566.72 | 7566.72 | 7566.72 | 7566.72 | 7566.72 | 7566.72 | 7566.72 | 7566.72 | 7566.72 | 7566.72 | 7566.72 | 7566.72 | 7566.72
群杭効果を考慮した 地盤反力係数 | d | [m] | 1 | 1 | 1 | 1 | 1 | 1 | 1 | 1 | 1 | 1 | 1 | 1 | 1 | 1 | 1 | 1 | 1 | 1 | 1 | 1 | 1 | 1 | 1 | 1 | 1 | 1 | 1 | 1 | 1 | 1 | 1 | 1 | 1 | 1 | 1 | 1 | 1 | 1 | 1
| b | [m] | 1 | 1 | 1 | 1 | 1 | 1 | 1 | 1 | 1 | 1 | 1 | 1 | 1 | 1 | 1 | 1 | 1 | 1 | 1 | 1 | 1 | 1 | 1 | 1 | 1 | 1 | 1 | 1 | 1 | 1 | 1 | 1 | 1 | 1 | 1 | 1 | 1 | 1 | 1
| R |  | 1 | 1 | 1 | 1 | 1 | 1 | 1 | 1 | 1 | 1 | 1 | 1 | 1 | 1 | 1 | 1 | 1 | 1 | 1 | 1 | 1 | 1 | 1 | 1 | 1 | 1 | 1 | 1 | 1 | 1 | 1 | 1 | 1 | 1 | 1 | 1 | 1 | 1 | 1
| μ1' |  | 0.6 | 0.6 | 0.6 | 0.6 | 0.6 | 0.6 | 0.6 | 0.6 | 0.6 | 0.6 | 0.6 | 0.6 | 0.6 | 0.6 | 0.6 | 0.6 | 0.6 | 0.6 | 0.6 | 0.6 | 0.6 | 0.6 | 0.6 | 0.6 | 0.6 | 0.6 | 0.6 | 0.6 | 0.6 | 0.6 | 0.6 | 0.6 | 0.6 | 0.6 | 0.6 | 0.6 | 0.6 | 0.6 | 0.6
| B | [m] | 1 | 1 | 1 | 1 | 1 | 1 | 1 | 1 | 1 | 1 | 1 | 1 | 1 | 1 | 1 | 1 | 1 | 1 | 1 | 1 | 1 | 1 | 1 | 1 | 1 | 1 | 1 | 1 | 1 | 1 | 1 | 1 | 1 | 1 | 1 | 1 | 1 | 1 | 1
| kh'' |  | 7566.72 | 7566.72 | 7566.72 | 7566.72 | 7566.72 | 7566.72 | 7566.72 | 7566.72 | 7566.72 | 7566.72 | 7566.72 | 7566.72 | 7566.72 | 7566.72 | 7566.72 | 7566.72 | 7566.72 | 7566.72 | 7566.72 | 7566.72 | 7566.72 | 7566.72 | 7566.72 | 7566.72 | 7566.72 | 7566.72 | 7566.72 | 7566.72 | 7566.72 | 7566.72 | 7566.72 | 7566.72 | 7566.72 | 7566.72 | 7566.72 | 7566.72 | 7566.72 | 7566.72 | 7566.72
| μ1'' |  | 1 | 1 | 1 | 1 | 1 | 1 | 1 | 1 | 1 | 1 | 1 | 1 | 1 | 1 | 1 | 1 | 1 | 1 | 1 | 1 | 1 | 1 | 1 | 1 | 1 | 1 | 1 | 1 | 1 | 1 | 1 | 1 | 1 | 1 | 1 | 1 | 1 | 1 | 1
| μ1 |  | 1 | 1 | 1 | 1 | 1 | 1 | 1 | 1 | 1 | 1 | 1 | 1 | 1 | 1 | 1 | 1 | 1 | 1 | 1 | 1 | 1 | 1 | 1 | 1 | 1 | 1 | 1 | 1 | 1 | 1 | 1 | 1 | 1 | 1 | 1 | 1 | 1 | 1 | 1
| μ2 |  | 0.4 | 0.4 | 0.4 | 0.4 | 0.4 | 0.4 | 0.4 | 0.4 | 0.4 | 0.4 | 0.4 | 0.4 | 0.4 | 0.4 | 0.4 | 0.4 | 0.4 | 0.4 | 0.4 | 0.4 | 0.4 | 0.4 | 0.4 | 0.4 | 0.4 | 0.4 | 0.4 | 0.4 | 0.4 | 0.4 | 0.4 | 0.4 | 0.4 | 0.4 | 0.4 | 0.4 | 0.4 | 0.4 | 0.4
| μ |  | 0.4 | 0.4 | 0.4 | 0.4 | 0.4 | 0.4 | 0.4 | 0.4 | 0.4 | 0.4 | 0.4 | 0.4 | 0.4 | 0.4 | 0.4 | 0.4 | 0.4 | 0.4 | 0.4 | 0.4 | 0.4 | 0.4 | 0.4 | 0.4 | 0.4 | 0.4 | 0.4 | 0.4 | 0.4 | 0.4 | 0.4 | 0.4 | 0.4 | 0.4 | 0.4 | 0.4 | 0.4 | 0.4 | 0.4
| k'h |  | 3026.68 | 3026.68 | 3026.68 | 3026.68 | 3026.68 | 3026.68 | 3026.68 | 3026.68 | 3026.68 | 3026.68 | 3026.68 | 3026.68 | 3026.68 | 3026.68 | 3026.68 | 3026.68 | 3026.68 | 3026.68 | 3026.68 | 3026.68 | 3026.68 | 3026.68 | 3026.68 | 3026.68 | 3026.68 | 3026.68 | 3026.68 | 3026.68 | 3026.68 | 3026.68 | 3026.68 | 3026.68 | 3026.68 | 3026.68 | 3026.68 | 3026.68 | 3026.68 | 3026.68 | 3026.68
曲げモーメントの算定 | Fc | [kN/m2] | 700 | 700 | 700 | 700 | 700 | 700 | 700 | 700 | 700 | 700 | 700 | 700 | 700 | 700 | 700 | 700 | 700 | 700 | 700 | 700 | 700 | 700 | 700 | 700 | 700 | 700 | 700 | 700 | 700 | 700 | 700 | 700 | 700 | 700 | 700 | 700 | 700 | 700 | 700
| Ep | [kN/m2] | 126000 | 126000 | 126000 | 126000 | 126000 | 126000 | 126000 | 126000 | 126000 | 126000 | 126000 | 126000 | 126000 | 126000 | 126000 | 126000 | 126000 | 126000 | 126000 | 126000 | 126000 | 126000 | 126000 | 126000 | 126000 | 126000 | 126000 | 126000 | 126000 | 126000 | 126000 | 126000 | 126000 | 126000 | 126000 | 126000 | 126000 | 126000 | 126000
| Ip | [m３] | 0.049 | 0.049 | 0.049 | 0.049 | 0.049 | 0.049 | 0.049 | 0.049 | 0.049 | 0.049 | 0.049 | 0.049 | 0.049 | 0.049 | 0.049 | 0.049 | 0.049 | 0.049 | 0.049 | 0.049 | 0.049 | 0.049 | 0.049 | 0.049 | 0.049 | 0.049 | 0.049 | 0.049 | 0.049 | 0.049 | 0.049 | 0.049 | 0.049 | 0.049 | 0.049 | 0.049 | 0.049 | 0.049 | 0.049
| β |  | 0.59 | 0.59 | 0.59 | 0.59 | 0.59 | 0.59 | 0.59 | 0.59 | 0.59 | 0.59 | 0.59 | 0.59 | 0.59 | 0.59 | 0.59 | 0.59 | 0.59 | 0.59 | 0.59 | 0.59 | 0.59 | 0.59 | 0.59 | 0.59 | 0.59 | 0.59 | 0.59 | 0.59 | 0.59 | 0.59 | 0.59 | 0.59 | 0.59 | 0.59 | 0.59 | 0.59 | 0.59 | 0.59 | 0.59
| L | [m] | 4 | 4 | 4 | 4 | 4 | 4 | 4 | 2.5 | 2.5 | 2.5 | 2.5 | 4 | 2.5 | 4 | 4 | 4 | 2.5 | 2.5 | 2.5 | 2.5 | 2.5 | 4 | 2.5 | 4 | 4 | 4 | 2 | 2.5 | 2.5 | 2.5 | 2.5 | 4 | 4 | 4 | 2.5 | 2.5 | 2.5 | 2.5 | 2.5
| z |  | 2.3 | 2.3 | 2.3 | 2.3 | 2.3 | 2.3 | 2.3 | 1.4 | 1.4 | 1.4 | 1.4 | 2.3 | 1.4 | 2.3 | 2.3 | 2.3 | 1.4 | 1.4 | 1.4 | 1.4 | 1.4 | 2.3 | 1.4 | 2.3 | 2.3 | 2.3 | 1.1 | 1.4 | 1.4 | 1.4 | 1.4 | 2.3 | 2.3 | 2.3 | 1.4 | 1.4 | 1.4 | 1.4 | 1.4
| RMmax |  | 0.653 | 0.653 | 0.653 | 0.653 | 0.653 | 0.653 | 0.653 | 0.51 | 0.51 | 0.51 | 0.51 | 0.653 | 0.51 | 0.653 | 0.653 | 0.653 | 0.51 | 0.51 | 0.51 | 0.51 | 0.51 | 0.653 | 0.51 | 0.653 | 0.653 | 0.653 | 0.414 | 0.51 | 0.51 | 0.51 | 0.51 | 0.653 | 0.653 | 0.653 | 0.51 | 0.51 | 0.51 | 0.51 | 0.51
| RMo |  | 0 | 0 | 0 | 0 | 0 | 0 | 0 | 0 | 0 | 0 | 0 | 0 | 0 | 0 | 0 | 0 | 0 | 0 | 0 | 0 | 0 | 0 | 0 | 0 | 0 | 0 | 0 | 0 | 0 | 0 | 0 | 0 | 0 | 0 | 0 | 0 | 0 | 0 | 0
| αr |  | 0 | 0 | 0 | 0 | 0 | 0 | 0 | 0 | 0 | 0 | 0 | 0 | 0 | 0 | 0 | 1 | 2 | 3 | 4 | 5 | 6 | 7 | 8 | 9 | 10 | 11 | 12 | 13 | 14 | 15 | 16 | 17 | 18 | 19 | 20 | 21 | 22 | 23 | 24
| Mmax | [kN・m] | 6.32 | 6.32 | 12.64 | 6.32 | 6.32 | 3.16 | 3.16 | 2.46 | 2.46 | 2.46 | 4.93 | 4.21 | 3.29 | 6.32 | 6.32 | 6.32 | 4.93 | 4.93 | 4.93 | 4.93 | 3.29 | 6.32 | 4.93 | 4.21 | 6.32 | 6.32 | 4 | 4.93 | 4.93 | 4.93 | 4.93 | 6.32 | 3.16 | 3.16 | 3.29 | 3.29 | 3.29 | 3.29 | 4.93
| Mo | [kN・m] | 0 | 0 | 0 | 0 | 0 | 0 | 0 | 0 | 0 | 0 | 0 | 0 | 0 | 0 | 0 | 0 | 0 | 0 | 0 | 0 | 0 | 0 | 0 | 0 | 0 | 0 | 0 | 0 | 0 | 0 | 0 | 0 | 0 | 0 | 0 | 0 | 0 | 0 | 0
| Md | [kN・m] | 6.32 | 6.32 | 12.64 | 6.32 | 6.32 | 3.16 | 3.16 | 2.46 | 2.46 | 2.46 | 4.93 | 4.21 | 3.29 | 6.32 | 6.32 | 6.32 | 4.93 | 4.93 | 4.93 | 4.93 | 3.29 | 6.32 | 4.93 | 4.21 | 6.32 | 6.32 | 4 | 4.93 | 4.93 | 4.93 | 4.93 | 6.32 | 3.16 | 3.16 | 3.29 | 3.29 | 3.29 | 3.29 | 4.93
縁応力度の チェック | Wp | [kN] | 64.65 | 93.7 | 83.1 | 88.9 | 92.25 | 45.375 | 43.85 | 54.075 | 52.575 | 48.725 | 80.25 | 43.0333 | 51.7667 | 84.3 | 80.95 | 76 | 75.25 | 73.3 | 70.75 | 76.8 | 56.0667 | 92.55 | 94.4 | 44.7667 | 79.85 | 79.45 | 69.05 | 65.7 | 60.25 | 67.75 | 70.3 | 60.75 | 41.925 | 41.525 | 57.2333 | 55.7 | 59.8 | 69.8667 | 68.9
| σmax | [kN/m2] | 146.8047 | 183.7923 | 234.7858 | 177.6808 | 181.9461 | 90.0181 | 88.0765 | 93.9525 | 92.0426 | 87.1406 | 152.4836 | 97.7509 | 99.4828 | 171.8239 | 167.5585 | 161.256 | 146.1174 | 143.6346 | 140.3878 | 148.0909 | 104.9577 | 182.3281 | 170.4999 | 99.9579 | 166.158 | 165.6487 | 128.7335 | 133.958 | 127.0188 | 136.5681 | 139.8149 | 141.8391 | 85.6255 | 85.1162 | 106.4432 | 104.4909 | 109.7112 | 122.5284 | 138.0323
| fc | [kN/m2] | 466.6667 | 466.6667 | 466.6667 | 466.6667 | 466.6667 | 466.6667 | 466.6667 | 466.6667 | 466.6667 | 466.6667 | 466.6667 | 466.6667 | 466.6667 | 466.6667 | 466.6667 | 466.6667 | 466.6667 | 466.6667 | 466.6667 | 466.6667 | 466.6667 | 466.6667 | 466.6667 | 466.6667 | 466.6667 | 466.6667 | 466.6667 | 466.6667 | 466.6667 | 466.6667 | 466.6667 | 466.6667 | 466.6667 | 466.6667 | 466.6667 | 466.6667 | 466.6667 | 466.6667 | 466.6667
| fc>σmax |  | OK | OK | OK | OK | OK | OK | OK | OK | OK | OK | OK | OK | OK | OK | OK | OK | OK | OK | OK | OK | OK | OK | OK | OK | OK | OK | OK | OK | OK | OK | OK | OK | OK | OK | OK | OK | OK | OK | OK
| σmin | [kN/m2] | 17.8251 | 54.8127 | -23.1734 | 48.7012 | 52.9666 | 25.5283 | 23.5867 | 43.7484 | 41.8385 | 36.9366 | 51.8714 | 11.8326 | 32.3399 | 42.8443 | 38.5789 | 32.2764 | 45.5052 | 43.0223 | 39.7756 | 47.4787 | 37.8149 | 53.3485 | 69.8877 | 14.0395 | 37.1784 | 36.6691 | 47.1009 | 33.3457 | 26.4066 | 35.9559 | 39.2026 | 12.8595 | 21.1357 | 20.6264 | 39.3003 | 37.348 | 42.5683 | 55.3856 | 37.4201
| ft | [kN/m2] | -93.3333 | -93.3333 | -93.3333 | -93.3333 | -93.3333 | -93.3333 | -93.3333 | -93.3333 | -93.3333 | -93.3333 | -93.3333 | -93.3333 | -93.3333 | -93.3333 | -93.3333 | -93.3333 | -93.3333 | -93.3333 | -93.3333 | -93.3333 | -93.3333 | -93.3333 | -93.3333 | -93.3333 | -93.3333 | -93.3333 | -93.3333 | -93.3333 | -93.3333 | -93.3333 | -93.3333 | -93.3333 | -93.3333 | -93.3333 | -93.3333 | -93.3333 | -93.3333 | -93.3333 | -93.3333
| ft<σmin |  | OK | OK | OK | OK | OK | OK | OK | OK | OK | OK | OK | OK | OK | OK | OK | OK | OK | OK | OK | OK | OK | OK | OK | OK | OK | OK | OK | OK | OK | OK | OK | OK | OK | OK | OK | OK | OK | OK | OK
せん断 応力度の チェック | Ap | [m2] | 0.7854 | 0.7854 | 0.7854 | 0.7854 | 0.7854 | 0.7854 | 0.7854 | 0.7854 | 0.7854 | 0.7854 | 0.7854 | 0.7854 | 0.7854 | 0.7854 | 0.7854 | 0.7854 | 0.7854 | 0.7854 | 0.7854 | 0.7854 | 0.7854 | 0.7854 | 0.7854 | 0.7854 | 0.7854 | 0.7854 | 0.7854 | 0.7854 | 0.7854 | 0.7854 | 0.7854 | 0.7854 | 0.7854 | 0.7854 | 0.7854 | 0.7854 | 0.7854 | 0.7854 | 0.7854
| σn | [kN/m2] | 14.5496 | 14.5496 | 29.0993 | 14.5496 | 14.5496 | 7.2748 | 7.2748 | 7.2748 | 7.2748 | 7.2748 | 14.5496 | 9.6998 | 9.6998 | 14.5496 | 14.5496 | 14.5496 | 14.5496 | 14.5496 | 14.5496 | 14.5496 | 9.6998 | 14.5496 | 14.5496 | 9.6998 | 14.5496 | 14.5496 | 14.5496 | 14.5496 | 14.5496 | 14.5496 | 14.5496 | 14.5496 | 7.2748 | 7.2748 | 9.6998 | 9.6998 | 9.6998 | 9.6998 | 14.5496
| Fr | [kN/m2] | 218.4002 | 218.4002 | 226.8005 | 218.4002 | 218.4002 | 214.2001 | 214.2001 | 214.2001 | 214.2001 | 214.2001 | 218.4002 | 215.6002 | 215.6002 | 218.4002 | 218.4002 | 218.4002 | 218.4002 | 218.4002 | 218.4002 | 218.4002 | 215.6002 | 218.4002 | 218.4002 | 215.6002 | 218.4002 | 218.4002 | 218.4002 | 218.4002 | 218.4002 | 218.4002 | 218.4002 | 218.4002 | 214.2001 | 214.2001 | 215.6002 | 215.6002 | 215.6002 | 215.6002 | 218.4002
| fr | [kN/m2] | 145.6002 | 145.6002 | 151.2003 | 145.6002 | 145.6002 | 142.8001 | 142.8001 | 142.8001 | 142.8001 | 142.8001 | 145.6002 | 143.7334 | 143.7334 | 145.6002 | 145.6002 | 145.6002 | 145.6002 | 145.6002 | 145.6002 | 145.6002 | 143.7334 | 145.6002 | 145.6002 | 143.7334 | 145.6002 | 145.6002 | 145.6002 | 145.6002 | 145.6002 | 145.6002 | 145.6002 | 145.6002 | 142.8001 | 142.8001 | 143.7334 | 143.7334 | 143.7334 | 143.7334 | 145.6002
| τmax | [kN/m2] | 19.3995 | 19.3995 | 38.799 | 19.3995 | 19.3995 | 9.6998 | 9.6998 | 9.6998 | 9.6998 | 9.6998 | 19.3995 | 12.933 | 12.933 | 19.3995 | 19.3995 | 19.3995 | 19.3995 | 19.3995 | 19.3995 | 19.3995 | 12.933 | 19.3995 | 19.3995 | 12.933 | 19.3995 | 19.3995 | 19.3995 | 19.3995 | 19.3995 | 19.3995 | 19.3995 | 19.3995 | 9.6998 | 9.6998 | 12.933 | 12.933 | 12.933 | 12.933 | 19.3995
| fr>τmax |  | OK | OK | OK | OK | OK | OK | OK | OK | OK | OK | OK | OK | OK | OK | OK | OK | OK | OK | OK | OK | OK | OK | OK | OK | OK | OK | OK | OK | OK | OK | OK | OK | OK | OK | OK | OK | OK | OK | OK

## L-Ey
(8) 改良地盤の水平支持力の検討結果
| Q(上部地震力）： | 323.9 | kN （一貫計算ヨリ） |  | K= | 0.1
| Qｆ(下部地震力）： | 779.427 |  |  | Z= | 0.9
| ΣQ（作用地震力）： | 1103.327 |  |  | W1= | 8660.3 | kN
[5 empty] | Qf=K*Z*W1= | 779.427 | kN
基礎符号 |  |  | F22 | F2 | F1 | F2 | F2 | F24 | F24 | F24 | F24 | F24 | F2 | F23 | F23 | F2 | F2 | F2 | F2 | F2 | F2 | F2 | F23 | F22 | F22 | F23 | F2 | F2 | F2 | F2 | F2 | F2 | F2 | F22 | F24 | F24 | F23 | F23 | F23 | F23 | F22
X通り |  |  | 1 | 2 | 3 | 1 | 2 | 4 | 5 | 6 | 7 | 8 | 9 | 1 | 9 | 1 | 2 | 4 | 5 | 6 | 7 | 8 | 9 | 1 | 9 | 1 | 2 | 4 | 5 | 6 | 7 | 8 | 9 | 1 | 2 | 4 | 5 | 6 | 7 | 8 | 9
Y通り |  |  | A | A | A | B | B | B | B | B | B | B | B | b2 | b2 | C | C | C | C | C | C | C | C | c1 | c1 | D | D | D | D | D | D | D | D | E | E | E | E | E | E | E | E
改良体に作用する 水平荷重 | N | [m] | 132.5 | 190.3 | 84.9 | 172 | 182 | 181.7 | 172.8 | 217.2 | 212 | 200 | 158.8 | 246.8 | 260.2 | 174.7 | 163 | 153.2 | 151.8 | 147.4 | 142.3 | 154.3 | 173.5 | 73.2 | 89.5 | 123.8 | 158.4 | 157.7 | 137 | 134.1 | 120 | 132.3 | 130.4 | 122.6 | 166.5 | 164.8 | 170.3 | 165.8 | 182 | 203.6 | 138.4
| ΣN | [m] | 6241.8 | 1
| ｐ＝N/ΣN | [m] | 0.021228 | 0.030488 | 0.013602 | 0.027556 | 0.029158 | 0.02911 | 0.027684 | 0.034798 | 0.033965 | 0.032042 | 0.025441 | 0.03954 | 0.041687 | 0.027989 | 0.026114 | 0.024544 | 0.02432 | 0.023615 | 0.022798 | 0.02472 | 0.027796 | 0.011727 | 0.014339 | 0.019834 | 0.025377 | 0.025265 | 0.021949 | 0.021484 | 0.019225 | 0.021196 | 0.020891 | 0.019642 | 0.026675 | 0.026403 | 0.027284 | 0.026563 | 0.029158 | 0.032619 | 0.022173
| ΣQ | [kN] | 1103.327
| Q=p*ΣQ | [kN] | 23.4213 | 33.6382 | 15.0073 | 30.4034 | 32.1711 | 32.1181 | 30.5449 | 38.3932 | 37.474 | 35.3528 | 28.0702 | 43.6254 | 45.9941 | 30.8807 | 28.8126 | 27.0803 | 26.8328 | 26.055 | 25.1536 | 27.2747 | 30.6686 | 12.9391 | 15.8204 | 21.8834 | 27.9995 | 27.8757 | 24.2167 | 23.7041 | 21.2117 | 23.3859 | 23.0501 | 21.6713 | 29.4312 | 29.1307 | 30.1029 | 29.3075 | 32.1711 | 35.9892 | 24.4642
| Af | m2 | 2 | 2 | 1 | 2 | 2 | 4 | 4 | 4 | 4 | 4 | 2 | 3 | 3 | 2 | 2 | 2 | 2 | 2 | 2 | 2 | 3 | 2 | 2 | 3 | 2 | 2 | 2 | 2 | 2 | 2 | 2 | 2 | 4 | 4 | 3 | 3 | 3 | 3 | 2
| n | [本] | 2 | 2 | 1 | 2 | 2 | 4 | 4 | 4 | 4 | 4 | 2 | 3 | 3 | 2 | 2 | 2 | 2 | 2 | 2 | 2 | 3 | 2 | 2 | 3 | 2 | 2 | 2 | 2 | 2 | 2 | 2 | 2 | 4 | 4 | 3 | 3 | 3 | 3 | 2
| Qp | [kN/本] | 11.7106 | 11.7106 | 23.4213 | 11.7106 | 11.7106 | 5.8553 | 5.8553 | 5.8553 | 5.8553 | 5.8553 | 11.7106 | 7.8071 | 7.8071 | 11.7106 | 11.7106 | 11.7106 | 11.7106 | 11.7106 | 11.7106 | 11.7106 | 7.8071 | 11.7106 | 11.7106 | 7.8071 | 11.7106 | 11.7106 | 11.7106 | 11.7106 | 11.7106 | 11.7106 | 11.7106 | 11.7106 | 5.8553 | 5.8553 | 7.8071 | 7.8071 | 7.8071 | 7.8071 | 11.7106
水平方向 地盤反力 係数 | α |  | 4 | 4 | 4 | 4 | 4 | 4 | 4 | 4 | 4 | 4 | 4 | 4 | 4 | 4 | 4 | 4 | 4 | 4 | 4 | 4 | 4 | 4 | 4 | 4 | 4 | 4 | 4 | 4 | 4 | 4 | 4 | 4 | 4 | 4 | 4 | 4 | 4 | 4 | 4
| 上部N値 |  | 2 | 2 | 2 | 2 | 2 | 2 | 2 | 2 | 2 | 2 | 2 | 2 | 2 | 2 | 2 | 2 | 2 | 2 | 2 | 2 | 2 | 2 | 2 | 2 | 2 | 2 | 2 | 2 | 2 | 2 | 2 | 2 | 2 | 2 | 2 | 2 | 2 | 2 | 2
| Eo | [kN/m2] | 1400 | 1400 | 1400 | 1400 | 1400 | 1400 | 1400 | 1400 | 1400 | 1400 | 1400 | 1400 | 1400 | 1400 | 1400 | 1400 | 1400 | 1400 | 1400 | 1400 | 1400 | 1400 | 1400 | 1400 | 1400 | 1400 | 1400 | 1400 | 1400 | 1400 | 1400 | 1400 | 1400 | 1400 | 1400 | 1400 | 1400 | 1400 | 1400
| 改良径 | [m] | 1 | 1 | 1 | 1 | 1 | 1 | 1 | 1 | 1 | 1 | 1 | 1 | 1 | 1 | 1 | 1 | 1 | 1 | 1 | 1 | 1 | 1 | 1 | 1 | 1 | 1 | 1 | 1 | 1 | 1 | 1 | 1 | 1 | 1 | 1 | 1 | 1 | 1 | 1
| kh |  | 7566.72 | 7566.72 | 7566.72 | 7566.72 | 7566.72 | 7566.72 | 7566.72 | 7566.72 | 7566.72 | 7566.72 | 7566.72 | 7566.72 | 7566.72 | 7566.72 | 7566.72 | 7566.72 | 7566.72 | 7566.72 | 7566.72 | 7566.72 | 7566.72 | 7566.72 | 7566.72 | 7566.72 | 7566.72 | 7566.72 | 7566.72 | 7566.72 | 7566.72 | 7566.72 | 7566.72 | 7566.72 | 7566.72 | 7566.72 | 7566.72 | 7566.72 | 7566.72 | 7566.72 | 7566.72
群杭効果を考慮した 地盤反力係数 | d | [m] | 1 | 1 | 1 | 1 | 1 | 1 | 1 | 1 | 1 | 1 | 1 | 1 | 1 | 1 | 1 | 1 | 1 | 1 | 1 | 1 | 1 | 1 | 1 | 1 | 1 | 1 | 1 | 1 | 1 | 1 | 1 | 1 | 1 | 1 | 1 | 1 | 1 | 1 | 1
| b | [m] | 1 | 1 | 1 | 1 | 1 | 1 | 1 | 1 | 1 | 1 | 1 | 1 | 1 | 1 | 1 | 1 | 1 | 1 | 1 | 1 | 1 | 1 | 1 | 1 | 1 | 1 | 1 | 1 | 1 | 1 | 1 | 1 | 1 | 1 | 1 | 1 | 1 | 1 | 1
| R |  | 1 | 1 | 1 | 1 | 1 | 1 | 1 | 1 | 1 | 1 | 1 | 1 | 1 | 1 | 1 | 1 | 1 | 1 | 1 | 1 | 1 | 1 | 1 | 1 | 1 | 1 | 1 | 1 | 1 | 1 | 1 | 1 | 1 | 1 | 1 | 1 | 1 | 1 | 1
| μ1' |  | 0.6 | 0.6 | 0.6 | 0.6 | 0.6 | 0.6 | 0.6 | 0.6 | 0.6 | 0.6 | 0.6 | 0.6 | 0.6 | 0.6 | 0.6 | 0.6 | 0.6 | 0.6 | 0.6 | 0.6 | 0.6 | 0.6 | 0.6 | 0.6 | 0.6 | 0.6 | 0.6 | 0.6 | 0.6 | 0.6 | 0.6 | 0.6 | 0.6 | 0.6 | 0.6 | 0.6 | 0.6 | 0.6 | 0.6
| B | [m] | 1 | 1 | 1 | 1 | 1 | 1 | 1 | 1 | 1 | 1 | 1 | 1 | 1 | 1 | 1 | 1 | 1 | 1 | 1 | 1 | 1 | 1 | 1 | 1 | 1 | 1 | 1 | 1 | 1 | 1 | 1 | 1 | 1 | 1 | 1 | 1 | 1 | 1 | 1
| kh'' |  | 7566.72 | 7566.72 | 7566.72 | 7566.72 | 7566.72 | 7566.72 | 7566.72 | 7566.72 | 7566.72 | 7566.72 | 7566.72 | 7566.72 | 7566.72 | 7566.72 | 7566.72 | 7566.72 | 7566.72 | 7566.72 | 7566.72 | 7566.72 | 7566.72 | 7566.72 | 7566.72 | 7566.72 | 7566.72 | 7566.72 | 7566.72 | 7566.72 | 7566.72 | 7566.72 | 7566.72 | 7566.72 | 7566.72 | 7566.72 | 7566.72 | 7566.72 | 7566.72 | 7566.72 | 7566.72
| μ1'' |  | 1 | 1 | 1 | 1 | 1 | 1 | 1 | 1 | 1 | 1 | 1 | 1 | 1 | 1 | 1 | 1 | 1 | 1 | 1 | 1 | 1 | 1 | 1 | 1 | 1 | 1 | 1 | 1 | 1 | 1 | 1 | 1 | 1 | 1 | 1 | 1 | 1 | 1 | 1
| μ1 |  | 1 | 1 | 1 | 1 | 1 | 1 | 1 | 1 | 1 | 1 | 1 | 1 | 1 | 1 | 1 | 1 | 1 | 1 | 1 | 1 | 1 | 1 | 1 | 1 | 1 | 1 | 1 | 1 | 1 | 1 | 1 | 1 | 1 | 1 | 1 | 1 | 1 | 1 | 1
| μ2 |  | 0.4 | 0.4 | 0.4 | 0.4 | 0.4 | 0.4 | 0.4 | 0.4 | 0.4 | 0.4 | 0.4 | 0.4 | 0.4 | 0.4 | 0.4 | 0.4 | 0.4 | 0.4 | 0.4 | 0.4 | 0.4 | 0.4 | 0.4 | 0.4 | 0.4 | 0.4 | 0.4 | 0.4 | 0.4 | 0.4 | 0.4 | 0.4 | 0.4 | 0.4 | 0.4 | 0.4 | 0.4 | 0.4 | 0.4
| μ |  | 0.4 | 0.4 | 0.4 | 0.4 | 0.4 | 0.4 | 0.4 | 0.4 | 0.4 | 0.4 | 0.4 | 0.4 | 0.4 | 0.4 | 0.4 | 0.4 | 0.4 | 0.4 | 0.4 | 0.4 | 0.4 | 0.4 | 0.4 | 0.4 | 0.4 | 0.4 | 0.4 | 0.4 | 0.4 | 0.4 | 0.4 | 0.4 | 0.4 | 0.4 | 0.4 | 0.4 | 0.4 | 0.4 | 0.4
| k'h |  | 3026.68 | 3026.68 | 3026.68 | 3026.68 | 3026.68 | 3026.68 | 3026.68 | 3026.68 | 3026.68 | 3026.68 | 3026.68 | 3026.68 | 3026.68 | 3026.68 | 3026.68 | 3026.68 | 3026.68 | 3026.68 | 3026.68 | 3026.68 | 3026.68 | 3026.68 | 3026.68 | 3026.68 | 3026.68 | 3026.68 | 3026.68 | 3026.68 | 3026.68 | 3026.68 | 3026.68 | 3026.68 | 3026.68 | 3026.68 | 3026.68 | 3026.68 | 3026.68 | 3026.68 | 3026.68
曲げモーメントの算定 | Fc | [kN/m2] | 700 | 700 | 700 | 700 | 700 | 700 | 700 | 700 | 700 | 700 | 700 | 700 | 700 | 700 | 700 | 700 | 700 | 700 | 700 | 700 | 700 | 700 | 700 | 700 | 700 | 700 | 700 | 700 | 700 | 700 | 700 | 700 | 700 | 700 | 700 | 700 | 700 | 700 | 700
| Ep | [kN/m2] | 126000 | 126000 | 126000 | 126000 | 126000 | 126000 | 126000 | 126000 | 126000 | 126000 | 126000 | 126000 | 126000 | 126000 | 126000 | 126000 | 126000 | 126000 | 126000 | 126000 | 126000 | 126000 | 126000 | 126000 | 126000 | 126000 | 126000 | 126000 | 126000 | 126000 | 126000 | 126000 | 126000 | 126000 | 126000 | 126000 | 126000 | 126000 | 126000
| Ip | [m３] | 0.049 | 0.049 | 0.049 | 0.049 | 0.049 | 0.049 | 0.049 | 0.049 | 0.049 | 0.049 | 0.049 | 0.049 | 0.049 | 0.049 | 0.049 | 0.049 | 0.049 | 0.049 | 0.049 | 0.049 | 0.049 | 0.049 | 0.049 | 0.049 | 0.049 | 0.049 | 0.049 | 0.049 | 0.049 | 0.049 | 0.049 | 0.049 | 0.049 | 0.049 | 0.049 | 0.049 | 0.049 | 0.049 | 0.049
| β |  | 0.59 | 0.59 | 0.59 | 0.59 | 0.59 | 0.59 | 0.59 | 0.59 | 0.59 | 0.59 | 0.59 | 0.59 | 0.59 | 0.59 | 0.59 | 0.59 | 0.59 | 0.59 | 0.59 | 0.59 | 0.59 | 0.59 | 0.59 | 0.59 | 0.59 | 0.59 | 0.59 | 0.59 | 0.59 | 0.59 | 0.59 | 0.59 | 0.59 | 0.59 | 0.59 | 0.59 | 0.59 | 0.59 | 0.59
| L | [m] | 4 | 4 | 4 | 4 | 4 | 4 | 4 | 2.5 | 2.5 | 2.5 | 2.5 | 4 | 2.5 | 4 | 4 | 4 | 2.5 | 2.5 | 2.5 | 2.5 | 2.5 | 4 | 2.5 | 4 | 4 | 4 | 2 | 2.5 | 2.5 | 2.5 | 2.5 | 4 | 4 | 4 | 2.5 | 2.5 | 2.5 | 2.5 | 2.5
| z |  | 2.3 | 2.3 | 2.3 | 2.3 | 2.3 | 2.3 | 2.3 | 1.4 | 1.4 | 1.4 | 1.4 | 2.3 | 1.4 | 2.3 | 2.3 | 2.3 | 1.4 | 1.4 | 1.4 | 1.4 | 1.4 | 2.3 | 1.4 | 2.3 | 2.3 | 2.3 | 1.1 | 1.4 | 1.4 | 1.4 | 1.4 | 2.3 | 2.3 | 2.3 | 1.4 | 1.4 | 1.4 | 1.4 | 1.4
| RMmax |  | 0.653 | 0.653 | 0.653 | 0.653 | 0.653 | 0.653 | 0.653 | 0.51 | 0.51 | 0.51 | 0.51 | 0.653 | 0.51 | 0.653 | 0.653 | 0.653 | 0.51 | 0.51 | 0.51 | 0.51 | 0.51 | 0.653 | 0.51 | 0.653 | 0.653 | 0.653 | 0.414 | 0.51 | 0.51 | 0.51 | 0.51 | 0.653 | 0.653 | 0.653 | 0.51 | 0.51 | 0.51 | 0.51 | 0.51
| RMo |  | 0 | 0 | 0 | 0 | 0 | 0 | 0 | 0 | 0 | 0 | 0 | 0 | 0 | 0 | 0 | 0 | 0 | 0 | 0 | 0 | 0 | 0 | 0 | 0 | 0 | 0 | 0 | 0 | 0 | 0 | 0 | 0 | 0 | 0 | 0 | 0 | 0 | 0 | 0
| αr |  | 0 | 0 | 0 | 0 | 0 | 0 | 0 | 0 | 0 | 0 | 0 | 0 | 0 | 0 | 0 | 1 | 2 | 3 | 4 | 5 | 6 | 7 | 8 | 9 | 10 | 11 | 12 | 13 | 14 | 15 | 16 | 17 | 18 | 19 | 20 | 21 | 22 | 23 | 24
| Mmax | [kN・m] | 6.48 | 6.48 | 12.96 | 6.48 | 6.48 | 3.24 | 3.24 | 2.53 | 2.53 | 2.53 | 5.06 | 4.32 | 3.37 | 6.48 | 6.48 | 6.48 | 5.06 | 5.06 | 5.06 | 5.06 | 3.37 | 6.48 | 5.06 | 4.32 | 6.48 | 6.48 | 4.1 | 5.06 | 5.06 | 5.06 | 5.06 | 6.48 | 3.24 | 3.24 | 3.37 | 3.37 | 3.37 | 3.37 | 5.06
| Mo | [kN・m] | 0 | 0 | 0 | 0 | 0 | 0 | 0 | 0 | 0 | 0 | 0 | 0 | 0 | 0 | 0 | 0 | 0 | 0 | 0 | 0 | 0 | 0 | 0 | 0 | 0 | 0 | 0 | 0 | 0 | 0 | 0 | 0 | 0 | 0 | 0 | 0 | 0 | 0 | 0
| Md | [kN・m] | 6.48 | 6.48 | 12.96 | 6.48 | 6.48 | 3.24 | 3.24 | 2.53 | 2.53 | 2.53 | 5.06 | 4.32 | 3.37 | 6.48 | 6.48 | 6.48 | 5.06 | 5.06 | 5.06 | 5.06 | 3.37 | 6.48 | 5.06 | 4.32 | 6.48 | 6.48 | 4.1 | 5.06 | 5.06 | 5.06 | 5.06 | 6.48 | 3.24 | 3.24 | 3.37 | 3.37 | 3.37 | 3.37 | 5.06
縁応力度の チェック | Wp | [kN] | 66.25 | 95.15 | 84.9 | 86 | 91 | 45.425 | 43.2 | 54.3 | 53 | 50 | 79.4 | 82.2667 | 86.7333 | 87.35 | 81.5 | 76.6 | 75.9 | 73.7 | 71.15 | 77.15 | 57.8333 | 36.6 | 44.75 | 41.2667 | 79.2 | 78.85 | 68.5 | 67.05 | 60 | 66.15 | 65.2 | 61.3 | 41.625 | 41.2 | 56.7667 | 55.2667 | 60.6667 | 67.8667 | 69.2
| σmax | [kN/m2] | 150.4746 | 187.2712 | 240.3429 | 175.621 | 181.9872 | 90.8981 | 88.0652 | 94.9532 | 93.298 | 89.4783 | 152.7279 | 148.8268 | 144.8201 | 177.3399 | 169.8915 | 163.6526 | 148.2715 | 145.4704 | 142.2236 | 149.8631 | 108.0234 | 112.723 | 108.6101 | 96.624 | 166.963 | 166.5174 | 129.0536 | 137.0034 | 128.027 | 135.8574 | 134.6479 | 144.172 | 86.0598 | 85.5187 | 106.6653 | 104.7555 | 111.631 | 120.7983 | 139.7408
| fc | [kN/m2] | 466.6667 | 466.6667 | 466.6667 | 466.6667 | 466.6667 | 466.6667 | 466.6667 | 466.6667 | 466.6667 | 466.6667 | 466.6667 | 466.6667 | 466.6667 | 466.6667 | 466.6667 | 466.6667 | 466.6667 | 466.6667 | 466.6667 | 466.6667 | 466.6667 | 466.6667 | 466.6667 | 466.6667 | 466.6667 | 466.6667 | 466.6667 | 466.6667 | 466.6667 | 466.6667 | 466.6667 | 466.6667 | 466.6667 | 466.6667 | 466.6667 | 466.6667 | 466.6667 | 466.6667 | 466.6667
| fc>σmax |  | OK | OK | OK | OK | OK | OK | OK | OK | OK | OK | OK | OK | OK | OK | OK | OK | OK | OK | OK | OK | OK | OK | OK | OK | OK | OK | OK | OK | OK | OK | OK | OK | OK | OK | OK | OK | OK | OK | OK
| σmin | [kN/m2] | 18.2297 | 55.0263 | -24.1469 | 43.3762 | 49.7423 | 24.7757 | 21.9427 | 43.3206 | 41.6654 | 37.8457 | 49.4626 | 60.6635 | 76.0446 | 45.095 | 37.6466 | 31.4077 | 45.0062 | 42.2051 | 38.9583 | 46.5978 | 39.2479 | -19.5219 | 5.3448 | 8.4607 | 34.7181 | 34.2725 | 45.3802 | 33.7381 | 24.7617 | 32.5921 | 31.3826 | 11.9271 | 19.9374 | 19.3962 | 37.8898 | 35.98 | 42.8554 | 52.0228 | 36.4755
| ft | [kN/m2] | -93.3333 | -93.3333 | -93.3333 | -93.3333 | -93.3333 | -93.3333 | -93.3333 | -93.3333 | -93.3333 | -93.3333 | -93.3333 | -93.3333 | -93.3333 | -93.3333 | -93.3333 | -93.3333 | -93.3333 | -93.3333 | -93.3333 | -93.3333 | -93.3333 | -93.3333 | -93.3333 | -93.3333 | -93.3333 | -93.3333 | -93.3333 | -93.3333 | -93.3333 | -93.3333 | -93.3333 | -93.3333 | -93.3333 | -93.3333 | -93.3333 | -93.3333 | -93.3333 | -93.3333 | -93.3333
| ft<σmin |  | OK | OK | OK | OK | OK | OK | OK | OK | OK | OK | OK | OK | OK | OK | OK | OK | OK | OK | OK | OK | OK | OK | OK | OK | OK | OK | OK | OK | OK | OK | OK | OK | OK | OK | OK | OK | OK | OK | OK
せん断 応力度の チェック | Ap | [m2] | 0.7854 | 0.7854 | 0.7854 | 0.7854 | 0.7854 | 0.7854 | 0.7854 | 0.7854 | 0.7854 | 0.7854 | 0.7854 | 0.7854 | 0.7854 | 0.7854 | 0.7854 | 0.7854 | 0.7854 | 0.7854 | 0.7854 | 0.7854 | 0.7854 | 0.7854 | 0.7854 | 0.7854 | 0.7854 | 0.7854 | 0.7854 | 0.7854 | 0.7854 | 0.7854 | 0.7854 | 0.7854 | 0.7854 | 0.7854 | 0.7854 | 0.7854 | 0.7854 | 0.7854 | 0.7854
| σn | [kN/m2] | 14.9104 | 14.9104 | 29.8209 | 14.9104 | 14.9104 | 7.4552 | 7.4552 | 7.4552 | 7.4552 | 7.4552 | 14.9104 | 9.9403 | 9.9403 | 14.9104 | 14.9104 | 14.9104 | 14.9104 | 14.9104 | 14.9104 | 14.9104 | 9.9403 | 14.9104 | 14.9104 | 9.9403 | 14.9104 | 14.9104 | 14.9104 | 14.9104 | 14.9104 | 14.9104 | 14.9104 | 14.9104 | 7.4552 | 7.4552 | 9.9403 | 9.9403 | 9.9403 | 9.9403 | 14.9104
| Fr | [kN/m2] | 218.6085 | 218.6085 | 227.2171 | 218.6085 | 218.6085 | 214.3043 | 214.3043 | 214.3043 | 214.3043 | 214.3043 | 218.6085 | 215.739 | 215.739 | 218.6085 | 218.6085 | 218.6085 | 218.6085 | 218.6085 | 218.6085 | 218.6085 | 215.739 | 218.6085 | 218.6085 | 215.739 | 218.6085 | 218.6085 | 218.6085 | 218.6085 | 218.6085 | 218.6085 | 218.6085 | 218.6085 | 214.3043 | 214.3043 | 215.739 | 215.739 | 215.739 | 215.739 | 218.6085
| fr | [kN/m2] | 145.739 | 145.739 | 151.4781 | 145.739 | 145.739 | 142.8695 | 142.8695 | 142.8695 | 142.8695 | 142.8695 | 145.739 | 143.826 | 143.826 | 145.739 | 145.739 | 145.739 | 145.739 | 145.739 | 145.739 | 145.739 | 143.826 | 145.739 | 145.739 | 143.826 | 145.739 | 145.739 | 145.739 | 145.739 | 145.739 | 145.739 | 145.739 | 145.739 | 142.8695 | 142.8695 | 143.826 | 143.826 | 143.826 | 143.826 | 145.739
| τmax | [kN/m2] | 19.8806 | 19.8806 | 39.7612 | 19.8806 | 19.8806 | 9.9403 | 9.9403 | 9.9403 | 9.9403 | 9.9403 | 19.8806 | 13.2537 | 13.2537 | 19.8806 | 19.8806 | 19.8806 | 19.8806 | 19.8806 | 19.8806 | 19.8806 | 13.2537 | 19.8806 | 19.8806 | 13.2537 | 19.8806 | 19.8806 | 19.8806 | 19.8806 | 19.8806 | 19.8806 | 19.8806 | 19.8806 | 9.9403 | 9.9403 | 13.2537 | 13.2537 | 13.2537 | 13.2537 | 19.8806
| fr>τmax |  | OK | OK | OK | OK | OK | OK | OK | OK | OK | OK | OK | OK | OK | OK | OK | OK | OK | OK | OK | OK | OK | OK | OK | OK | OK | OK | OK | OK | OK | OK | OK | OK | OK | OK | OK | OK | OK | OK | OK

## 水平 X
２）改良地盤の水平支持力の検討 | [7 empty] | (8) 改良地盤の水平支持力の検討結果 |  |  |  | X方向
(1) 1本の改良体に作用する水平荷重Qp | [7 empty] | 基礎符号 |  |  | F4 | F1 | F2 | F4 |  | F5 | F5 | F5 | F5 |  | F2 | F1 | F1 | F2 |  | F5 | F5 | F5 | F5 |  | F4 | F3 | F3 | F4
| Qp = {(NL+NE) ・地震時変動率[上部] +地震時変動率[基礎] ・Wf } /n | [5 empty] | (kN) | 位置 |  |  | 1-A | 2-A | 3-A | 4-A |  | 1-A+5250 | 2-A+5250 | 3-A+5250 | 4-A+5250 |  | 1-B | 2-B | 3-B | 4-B |  | 1-B+5250 | 2-B+5250 | 3-B+5250 | 4-B+5250 |  | 1-C | 2-C | 3-C | 4-C
[8 empty] | Q | 448.3 | kN
[8 empty] | W1（基礎） | 1376.5 | kN
[8 empty] | Q1=0.16W1 | 220.24 | kN
[8 empty] | ΣQp=Q+Q1 | 668.54 | kN
[8 empty] | ΣNs | 4655 | kN
[8 empty] | 改良体に作用する 水平荷重 | B | [m] | 1 | 2 | 2 | 1 |  | 1 | 1 | 1 | 1 |  | 2 | 2 | 2 | 2 |  | 1 | 1 | 1 | 1 |  | 1 | 1 | 1 | 1
| NL :上鉛直荷重時軸力 |  | (kN) | [5 empty] | D | [m] | 2 | 1 | 2 | 2 |  | 1 | 1 | 1 | 1 |  | 2 | 3 | 3 | 2 |  | 1 | 1 | 1 | 1 |  | 2 | 3 | 3 | 2
| 地震時変動率[上部] |  | 0.16 |  | 地域係数Ｚ |  |  |  | Df | [m] | 1.08 | 1.08 | 1.08 | 1.08 |  | 1.08 | 1.08 | 1.08 | 1.08 |  | 1.08 | 1.08 | 1.08 | 1.08 |  | 1.08 | 1.08 | 1.08 | 1.08 |  | 1.08 | 1.08 | 1.08 | 1.08
| 地震時変動率[基礎] |  | 0.08 |  | 0.8 |  |  |  | NL | [kN] | 235 | 370 | 352 | 225 |  | 60 | 38 | 39 | 61 |  | 444 | 592 | 566 | 410 |  | 57 | 36 | 36 | 57 |  | 217 | 335 | 321 | 204 | 4655
| Wf :基礎重量 |  | (kN) | [5 empty] | NE | [kN] | -28 | -3 | 0 | 32 |  | 0 | 0 | 0 | 0 |  | -44 | 15 | -20 | 49 |  | 0 | 0 | 0 | 0 |  | -31 | -4 | 1 | 35
| n :改良体本数 | [7 empty] | Ns=NL+NE | [kN] | 207 | 367 | 352 | 257 |  | 60 | 38 | 39 | 61 |  | 400 | 607 | 546 | 459 |  | 57 | 36 | 36 | 57 |  | 186 | 331 | 322 | 239 | 4657
[9 empty] | ΣQp・Ns/ΣNs | [kN] | 29.7288 | 52.7077 | 50.5534 | 36.9097 |  | 8.6171 | 5.4575 | 5.6011 | 8.7607 |  | 57.447 | 87.1759 | 78.4152 | 65.9205 |  | 8.1862 | 5.1702 | 5.1702 | 8.1862 |  | 26.7129 | 47.5374 | 46.2449 | 34.3246 | 668.8272
[9 empty] | Wf | [kN] | 43.2 | 43.2 | 86.4 | 43.2 |  | 21.6 | 21.6 | 21.6 | 21.6 |  | 86.4 | 129.6 | 129.6 | 86.4 |  | 21.6 | 21.6 | 21.6 | 21.6 |  | 43.2 | 64.8 | 64.8 | 43.2 | 1036.8
(2) 原地盤の水平方向地盤反力係数kh | [8 empty] | n | [本] | 2 | 1 | 2 | 4 |  | 1 | 1 | 1 | 1 |  | 4 | 6 | 6 | 4 |  | 1 | 1 | 1 | 1 |  | 2 | 3 | 3 | 2 | 47
| kh = (1/30) ・α・Eo・（b/30）-3/4・102 | [7 empty] | Kbase=0.1Z |  | 0.08 | 0.08 | 0.08 | 0.08 |  | 0.08 | 0.08 | 0.08 | 0.08 |  | 0.08 | 0.08 | 0.08 | 0.08 |  | 0.08 | 0.08 | 0.08 | 0.08 |  | 0.08 | 0.08 | 0.08 | 0.08 | 1.6
[9 empty] | Kbase・Wf |  | 3.456 | 3.456 | 6.912 | 3.456 |  | 1.728 | 1.728 | 1.728 | 1.728 |  | 6.912 | 10.368 | 10.368 | 6.912 |  | 1.728 | 1.728 | 1.728 | 1.728 |  | 3.456 | 5.184 | 5.184 | 3.456 | 82.944
[9 empty] | QP |  | 33.1848 | 56.1637 | 57.4654 | 40.3657 |  | 10.3451 | 7.1855 | 7.3291 | 10.4887 |  | 64.359 | 97.5439 | 88.7832 | 72.8325 |  | 9.9142 | 6.8982 | 6.8982 | 9.9142 |  | 30.1689 | 52.7214 | 51.4289 | 37.7806 | 751.7712
|  | α:係数 | [6 empty] | Qp/n | [kN/本] | 16.5924 | 56.1637 | 28.7327 | 10.0914 |  | 10.3451 | 7.1855 | 7.3291 | 10.4887 |  | 16.0898 | 16.2573 | 14.7972 | 18.2081 |  | 9.9142 | 6.8982 | 6.8982 | 9.9142 |  | 15.0844 | 17.5738 | 17.143 | 18.8903
|  | Eo:地盤のヤング率 (=7・N・100 kN/㎡） | [5 empty] | 水平方向 地盤反力 係数 | α |  | 4 | 4 | 4 | 4 |  | 4 | 4 | 4 | 4 |  | 4 | 4 | 4 | 4 |  | 4 | 4 | 4 | 4 |  | 4 | 4 | 4 | 4
|  | b:改良体幅（直角方向） |  | (m) |  |  |  |  | 上部N値 |  | 1 | 1 | 1 | 1 |  | 1 | 1 | 1 | 1 |  | 1 | 1 | 1 | 1 |  | 1 | 1 | 1 | 1 |  | 1 | 1 | 1 | 1
[9 empty] | Eo | [kN/m2] | 700 | 700 | 700 | 700 |  | 700 | 700 | 700 | 700 |  | 700 | 700 | 700 | 700 |  | 700 | 700 | 700 | 700 |  | 700 | 700 | 700 | 700
(3) 群杭効果を考慮した地盤反力係数k'h | [8 empty] | b | [m] | 1 | 1 | 1 | 1 |  | 1 | 1 | 1 | 1 |  | 1 | 1 | 1 | 1 |  | 1 | 1 | 1 | 1 |  | 1 | 1 | 1 | 1
| イ)加力直角方向め群杭係数μ1 | [7 empty] | kh |  | 3783.36 | 3783.36 | 3783.36 | 3783.36 |  | 3783.36 | 3783.36 | 3783.36 | 3783.36 |  | 3783.36 | 3783.36 | 3783.36 | 3783.36 |  | 3783.36 | 3783.36 | 3783.36 | 3783.36 |  | 3783.36 | 3783.36 | 3783.36 | 3783.36
| μ1' = {1- 0.2・(3-R) } | [6 empty] | 群杭効果を考慮した 地盤反力係数 | d | [m] | 1 | 1 | 1 | 1 |  | 1 | 1 | 1 | 1 |  | 1 | 1 | 1 | 1 |  | 1 | 1 | 1 | 1 |  | 1 | 1 | 1 | 1
|  | R:d/b | b:改良体幅 d:改良体間隔 (m) | [5 empty] | b | [m] | 1 | 1 | 1 | 1 |  | 1 | 1 | 1 | 1 |  | 1 | 1 | 1 | 1 |  | 1 | 1 | 1 | 1 |  | 1 | 1 | 1 | 1
| μ1'' =kh1''/kh | [7 empty] | R |  | 1 | 1 | 1 | 1 |  | 1 | 1 | 1 | 1 |  | 1 | 1 | 1 | 1 |  | 1 | 1 | 1 | 1 |  | 1 | 1 | 1 | 1
|  | kh'' = (1/30) ・α・Eo・（B/30）-3/4・102 | [6 empty] | μ1' |  | 0.6 | 0.6 | 0.6 | 0.6 |  | 0.6 | 0.6 | 0.6 | 0.6 |  | 0.6 | 0.6 | 0.6 | 0.6 |  | 0.6 | 0.6 | 0.6 | 0.6 |  | 0.6 | 0.6 | 0.6 | 0.6
|  | α:係数 | [6 empty] | B | [m] | 1 | 2 | 2 | 1 |  | 1 | 1 | 1 | 1 |  | 2 | 2 | 2 | 2 |  | 1 | 1 | 1 | 1 |  | 1 | 1 | 1 | 1
|  | Eo:地盤のヤング率 (=7・N・100 kN/㎡） | [6 empty] | kh'' |  | 3783.36 | 2249.59 | 2249.59 | 3783.36 |  | 3783.36 | 3783.36 | 3783.36 | 3783.36 |  | 2249.59 | 2249.59 | 2249.59 | 2249.59 |  | 3783.36 | 3783.36 | 3783.36 | 3783.36 |  | 3783.36 | 3783.36 | 3783.36 | 3783.36
|  | B:改良体幅 | (cm) | [5 empty] | μ1'' |  | 1 | 0.59 | 0.59 | 1 |  | 1 | 1 | 1 | 1 |  | 0.59 | 0.59 | 0.59 | 0.59 |  | 1 | 1 | 1 | 1 |  | 1 | 1 | 1 | 1
| μ1= max(μ1',μ1'') | [7 empty] | μ1 |  | 1 | 0.6 | 0.6 | 1 |  | 1 | 1 | 1 | 1 |  | 0.6 | 0.6 | 0.6 | 0.6 |  | 1 | 1 | 1 | 1 |  | 1 | 1 | 1 | 1
[9 empty] | μ2 |  | 0.4 | 0.4 | 0.4 | 0.4 |  | 0.4 | 0.4 | 0.4 | 0.4 |  | 0.4 | 0.4 | 0.4 | 0.4 |  | 0.4 | 0.4 | 0.4 | 0.4 |  | 0.4 | 0.4 | 0.4 | 0.4
| ロ)加力方向の群杭係数μ2 | [7 empty] | μ |  | 0.4 | 0.24 | 0.24 | 0.4 |  | 0.4 | 0.4 | 0.4 | 0.4 |  | 0.24 | 0.24 | 0.24 | 0.24 |  | 0.4 | 0.4 | 0.4 | 0.4 |  | 0.4 | 0.4 | 0.4 | 0.4
| μ2 = {1- 0.3・(3-R) } | [7 empty] | k'h |  | 1513.34 | 908 | 908 | 1513.34 |  | 1513.34 | 1513.34 | 1513.34 | 1513.34 |  | 908 | 908 | 908 | 908 |  | 1513.34 | 1513.34 | 1513.34 | 1513.34 |  | 1513.34 | 1513.34 | 1513.34 | 1513.34
|  | R:d/b | [5 empty] | 曲げモーメントの算定 | Fc | [kN/m2] | 700 | 700 | 700 | 700 | 700 | 700 | 700 | 700 | 700 | 700 | 700 | 700 | 700 | 700 | 700 | 700 | 700 | 700 | 700 | 700 | 700 | 700 | 700 | 700
[9 empty] | Ep | [kN/m2] | 126000 | 126000 | 126000 | 126000 |  | 126000 | 126000 | 126000 | 126000 |  | 126000 | 126000 | 126000 | 126000 |  | 126000 | 126000 | 126000 | 126000 |  | 126000 | 126000 | 126000 | 126000
| μ = μ 1 ・μ 2 | [7 empty] | Ip | [m３] | 0.049 | 0.049 | 0.049 | 0.049 |  | 0.049 | 0.049 | 0.049 | 0.049 |  | 0.049 | 0.049 | 0.049 | 0.049 |  | 0.049 | 0.049 | 0.049 | 0.049 |  | 0.049 | 0.049 | 0.049 | 0.049
| k'h = μ ・kh | [7 empty] | β |  | 0.49 | 0.43 | 0.43 | 0.49 |  | 0.49 | 0.49 | 0.49 | 0.49 |  | 0.43 | 0.43 | 0.43 | 0.43 |  | 0.49 | 0.49 | 0.49 | 0.49 |  | 0.49 | 0.49 | 0.49 | 0.49
[9 empty] | L | [m] | 2.5 | 4 | 4 | 4 |  | 16.2 | 16.2 | 16.2 | 16.2 |  | 16.2 | 16.2 | 16.2 | 16.2 |  | 16.2 | 16.2 | 16.2 | 16.2 |  | 16.2 | 16.2 | 16.2 | 16.2
(4) 曲げモーメントの算定 | [8 empty] | z |  | 1.2 | 1.7 | 1.7 | 1.9 |  | 7.9 | 7.9 | 7.9 | 7.9 |  | 6.9 | 6.9 | 6.9 | 6.9 |  | 7.9 | 7.9 | 7.9 | 7.9 |  | 7.9 | 7.9 | 7.9 | 7.9
| 地中部最大曲げモーメントMmax , 杭頭部曲げモーメントMoは, | [7 empty] | RMmax |  | 0.448 | 0.585 | 0.585 | 0.62 |  | 0.645 | 0.645 | 0.645 | 0.645 |  | 0.645 | 0.645 | 0.645 | 0.645 |  | 0.645 | 0.645 | 0.645 | 0.645 |  | 0.645 | 0.645 | 0.645 | 0.645
| Mmax= ( Qp/ 2β)・RMmax |  |  |  | (kNm) |  |  |  | RMo |  | 0 | 0 | 0 | 0 |  | 0 | 0 | 0 | 0 |  | 0 | 0 | 0 | 0 |  | 0 | 0 | 0 | 0 |  | 0 | 0 | 0 | 0
| Mo= ( Qp/ 2β)・RMo |  |  |  | (kNm) |  |  |  | αr |  | 0 | 0 | 0 | 0 |  | 0 | 0 | 0 | 0 |  | 0 | 0 | 0 | 0 |  | 0 | 0 | 0 | 0 |  | 0 | 0 | 0 | 0
| Md=max(Mmax,Mo) |  |  |  | (kNm) |  |  |  | Mmax | [kN・m] | 7.58 | 38.2 | 19.54 | 6.38 |  | 6.8 | 4.72 | 4.82 | 6.9 |  | 12.06 | 12.19 | 11.09 | 13.65 |  | 6.52 | 4.54 | 4.54 | 6.52 |  | 9.92 | 11.56 | 11.28 | 12.43
|  | Qp : 1本の改良体の作用する水平荷重 |  |  |  | (kN) |  |  | Mo | [kN・m] | 0 | 0 | 0 | 0 |  | 0 | 0 | 0 | 0 |  | 0 | 0 | 0 | 0 |  | 0 | 0 | 0 | 0 |  | 0 | 0 | 0 | 0
|  | β: (k'h・b/4Ep・Ip)1/4 | [6 empty] | Md | [kN・m] | 7.58 | 38.2 | 19.54 | 6.38 |  | 6.8 | 4.72 | 4.82 | 6.9 |  | 12.06 | 12.19 | 11.09 | 13.65 |  | 6.52 | 4.54 | 4.54 | 6.52 |  | 9.92 | 11.56 | 11.28 | 12.43
|  | Ep : 改良体のヤング率 （180Fc kN/㎡） |  |  |  | (kN/㎡） |  | 縁応力度の チェック | Wp | [kN] | 125.1 | 410.2 | 219.2 | 75.05 |  | 81.6 | 59.6 | 60.6 | 82.6 |  | 121.6 | 122.7667 | 112.6 | 136.35 |  | 78.6 | 57.6 | 57.6 | 78.6 |  | 114.6 | 131.9333 | 128.9333 | 141.1
|  | Ip:改良体の断面２次モーメント |  |  |  | (m3） |  |  | σmax | [kN/m2] | 236.6292 | 912.0788 | 478.4819 | 160.6587 |  | 173.2841 | 124.0483 | 126.342 | 175.5777 |  | 277.8872 | 280.6991 | 256.53 | 312.8919 |  | 166.6072 | 119.6651 | 119.6651 | 166.6072 |  | 247.1377 | 285.9419 | 279.2651 | 306.4908
|  | RMmax:RMo:曲げモーメントに関する係数 | [6 empty] | fc | [kN/m2] | 466.6667 | 466.6667 | 466.6667 | 466.6667 |  | 466.6667 | 466.6667 | 466.6667 | 466.6667 |  | 466.6667 | 466.6667 | 466.6667 | 466.6667 |  | 466.6667 | 466.6667 | 466.6667 | 466.6667 |  | 466.6667 | 466.6667 | 466.6667 | 466.6667
|  | αr:杭頭固定度 |  | 0 | ※杭頭曲げは生じないものとする。 |  |  |  | fc>σmax |  | OK | NG | NG | OK |  | OK | OK | OK | OK |  | OK | OK | OK | OK |  | OK | OK | OK | OK |  | OK | OK | OK | OK
[9 empty] | σmin | [kN/m2] | 81.9353 | 132.4869 | 79.7064 | 30.4546 |  | 34.5086 | 27.7218 | 27.9746 | 34.7614 |  | 31.7647 | 31.9236 | 30.2035 | 34.3205 |  | 33.546 | 27.0121 | 27.0121 | 33.546 |  | 44.6888 | 50.0236 | 49.061 | 52.8174
(5) 曲げによる縁応力度の算定 | [8 empty] | ft | [kN/m2] | -93.3333 | -93.3333 | -93.3333 | -93.3333 |  | -93.3333 | -93.3333 | -93.3333 | -93.3333 |  | -93.3333 | -93.3333 | -93.3333 | -93.3333 |  | -93.3333 | -93.3333 | -93.3333 | -93.3333 |  | -93.3333 | -93.3333 | -93.3333 | -93.3333
| σmax= （Wp/Ap） + Md/(2Ip/b) |  |  |  | (kN/㎡） |  |  |  | ft<σmin |  | OK | OK | OK | OK |  | OK | OK | OK | OK |  | OK | OK | OK | OK |  | OK | OK | OK | OK |  | OK | OK | OK | OK
| σmin= （Wp/Ap） - Md/(2Ip/b) |  |  |  | (kN/㎡） |  |  | せん断 応力度の チェック | Ap | [m2] | 0.7854 | 0.7854 | 0.7854 | 0.7854 |  | 0.7854 | 0.7854 | 0.7854 | 0.7854 |  | 0.7854 | 0.7854 | 0.7854 | 0.7854 |  | 0.7854 | 0.7854 | 0.7854 | 0.7854 |  | 0.7854 | 0.7854 | 0.7854 | 0.7854
|  | Wp:改良体にかかる地震時鉛直荷重 |  |  | (kN） |  |  |  | σn | [kN/m2] | 21.1261 | 71.5098 | 36.5836 | 12.8488 |  | 13.1717 | 9.1488 | 9.3317 | 13.3546 |  | 20.4861 | 20.6995 | 18.8404 | 23.1833 |  | 12.6232 | 8.7831 | 8.7831 | 12.6232 |  | 19.2061 | 22.3757 | 21.8271 | 24.0519
|  | Wp=(NL+NE+Wf)/n | [6 empty] | Fr | [kN/m2] | 222.1972 | 251.2862 | 231.1216 | 217.4183 |  | 217.6047 | 215.2821 | 215.3876 | 217.7103 |  | 221.8277 | 221.9508 | 220.8775 | 223.3849 |  | 217.288 | 215.0709 | 215.0709 | 217.288 |  | 221.0886 | 222.9186 | 222.6019 | 223.8864
|  | n:改良体本数 | [6 empty] | fr | [kN/m2] | 148.1315 | 167.5241 | 154.081 | 144.9455 |  | 145.0698 | 143.5214 | 143.5918 | 145.1402 |  | 147.8851 | 147.9672 | 147.2517 | 148.9233 |  | 144.8587 | 143.3806 | 143.3806 | 144.8587 |  | 147.3924 | 148.6124 | 148.4013 | 149.2576
[9 empty] | τmax | [kN/m2] | 28.1682 | 95.3464 | 48.7781 | 17.1317 |  | 17.5623 | 12.1984 | 12.4422 | 17.8061 |  | 27.3148 | 27.5993 | 25.1205 | 30.9111 |  | 16.8309 | 11.7108 | 11.7108 | 16.8309 |  | 25.6081 | 29.8342 | 29.1028 | 32.0692
(6) 縁応力度のチェック | [8 empty] | fr>τmax |  | OK | OK | OK | OK |  | OK | OK | OK | OK |  | OK | OK | OK | OK |  | OK | OK | OK | OK |  | OK | OK | OK | OK
| 許容圧縮応力度fc=2/3・Fc |  |  | >σmax
| 許容引張応力度ft=-0.2・fc |  |  | <σmin
(7) せん断応力度のチェック
τmax=χ・τ=χ・(Qp/Ap)
設計せん断強さ Fr = min｛(0.3Fc+σn・tanφ), 0.5Fc｝
設計せん断応力度fr=2/3・Fr > τmax
χ:形状係数（円形1.33）
|  | σn:せん断に作用する垂直応力（Qp/Ap） |  |  |  | (kN/㎡）
φ:改良体の内部摩擦角（30°）
Ap:一本当りの改良体の面積

## 水平 Y
２）改良地盤の水平支持力の検討 | [7 empty] | (8) 改良地盤の水平支持力の検討結果 |  |  |  | Y方向
(1) 1本の改良体に作用する水平荷重Qp | [7 empty] | 基礎符号 |  |  | F4 | F1 | F2 | F4 |  | F5 | F5 | F5 | F5 | F2 | F1 | F1 | F2 | F5 | F5 | F5 | F5 | F4 | F3 | F3 | F4
| Qp = {(NL+NE) ・地震時変動率[上部] +地震時変動率[基礎] ・Wf } /n | [5 empty] | (kN) | 位置 |  |  | 1-A | 2-A | 3-A | 4-A |  | 1-A+5250 | 2-A+5250 | 3-A+5250 | 4-A+5250 | 1-B | 2-B | 3-B | 4-B | 1-B+5250 | 2-B+5250 | 3-B+5250 | 4-B+5250 | 1-C | 2-C | 3-C | 4-C
[8 empty] | Q | 448.3 | kN
[8 empty] | W1（基礎） | 1376.5 | kN
[8 empty] | Q1=0.1W1 | 137.65 | kN
[8 empty] | ΣQp=Q+Q1 | 585.95 | kN
[8 empty] | ΣNs | 4655 | kN
[8 empty] | 改良体に作用する 水平荷重 | B | [m] | 2 | 2 | 2 | 2 |  | 1 | 1 | 1 | 1 | 2 | 3 | 3 | 2 | 1 | 1 | 1 | 1 | 2 | 3 | 3 | 2
| NL :上鉛直荷重時軸力 |  | (kN) | [5 empty] | D | [m] | 1 | 1 | 2 | 1 |  | 1 | 1 | 1 | 1 | 2 | 2 | 2 | 2 | 1 | 1 | 1 | 1 | 1 | 1 | 1 | 1
| 地震時変動率[上部] |  | 0.16 |  | 地域係数Ｚ |  |  |  | Df | [m] | 1.08 | 1.08 | 1.08 | 1.08 |  | 1.08 | 1.08 | 1.08 | 1.08 | 1.08 | 1.08 | 1.08 | 1.08 | 1.08 | 1.08 | 1.08 | 1.08 | 1.08 | 1.08 | 1.08 | 1.08
| 地震時変動率[基礎] |  | 0.08 |  | 0.8 |  |  |  | NL | [kN] | 235 | 370 | 352 | 225 |  | 60 | 38 | 39 | 61 | 444 | 592 | 566 | 410 | 57 | 36 | 36 | 57 | 217 | 335 | 321 | 204 | 4655
| Wf :基礎重量 |  | (kN) | [5 empty] | NE | [kN] | -28 | -30 | -30 | -28 |  | 4 | 5 | 5 | 4 | -2 | -2 | -2 | -2 | -6 | -7 | -7 | -6 | 32 | 34 | 34 | 32
| n :改良体本数 | [7 empty] | Ns=NL+NE | [kN] | 207 | 340 | 322 | 197 |  | 64 | 43 | 44 | 65 | 442 | 590 | 564 | 408 | 51 | 29 | 29 | 51 | 249 | 369 | 355 | 236 | 4655
[9 empty] | ΣQp・Ns/ΣNs | [kN] | 26.0562 | 42.7976 | 40.5319 | 24.7975 |  | 8.056 | 5.4126 | 5.5385 | 8.1819 | 55.6369 | 74.2665 | 70.9937 | 51.3572 | 6.4196 | 3.6504 | 3.6504 | 6.4196 | 31.343 | 46.448 | 44.6858 | 29.7066 | 585.95
[9 empty] | Wf | [kN] | 43.2 | 43.2 | 86.4 | 43.2 |  | 21.6 | 21.6 | 21.6 | 21.6 | 86.4 | 129.6 | 129.6 | 86.4 | 21.6 | 21.6 | 21.6 | 21.6 | 43.2 | 64.8 | 64.8 | 43.2 | 1036.8
(2) 原地盤の水平方向地盤反力係数kh | [8 empty] | n | [本] | 2 | 1 | 4 | 4 |  | 1 | 1 | 1 | 1 | 4 | 6 | 6 | 4 | 1 | 1 | 1 | 1 | 2 | 3 | 3 | 2 | 49
| kh = (1/30) ・α・Eo・（b/30）-3/4・102 | [7 empty] | Kbase=0.1Z |  | 0.08 | 0.08 | 0.08 | 0.08 |  | 0.08 | 0.08 | 0.08 | 0.08 | 0.08 | 0.08 | 0.08 | 0.08 | 0.08 | 0.08 | 0.08 | 0.08 | 0.08 | 0.08 | 0.08 | 0.08 | 1.6
[9 empty] | Kbase・Wf |  | 3.456 | 3.456 | 6.912 | 3.456 |  | 1.728 | 1.728 | 1.728 | 1.728 | 6.912 | 10.368 | 10.368 | 6.912 | 1.728 | 1.728 | 1.728 | 1.728 | 3.456 | 5.184 | 5.184 | 3.456 | 82.944
[9 empty] | QP |  | 29.5122 | 46.2536 | 47.4439 | 28.2535 |  | 9.784 | 7.1406 | 7.2665 | 9.9099 | 62.5489 | 84.6345 | 81.3617 | 58.2692 | 8.1476 | 5.3784 | 5.3784 | 8.1476 | 34.799 | 51.632 | 49.8698 | 33.1626 | 668.894
|  | α:係数 | [6 empty] | Qp/n | [kN/本] | 14.7561 | 46.2536 | 11.861 | 7.0634 |  | 9.784 | 7.1406 | 7.2665 | 9.9099 | 15.6372 | 14.1057 | 13.5603 | 14.5673 | 8.1476 | 5.3784 | 5.3784 | 8.1476 | 17.3995 | 17.2107 | 16.6233 | 16.5813
|  | Eo:地盤のヤング率 (=7・N・100 kN/㎡） | [5 empty] | 水平方向 地盤反力 係数 | α |  | 4 | 4 | 4 | 4 |  | 4 | 4 | 4 | 4 | 4 | 4 | 4 | 4 | 4 | 4 | 4 | 4 | 4 | 4 | 4 | 4
|  | b:改良体幅（直角方向） |  | (m) |  |  |  |  | 上部N値 |  | 1 | 1 | 1 | 1 |  | 1 | 1 | 1 | 1 | 1 | 1 | 1 | 1 | 1 | 1 | 1 | 1 | 1 | 1 | 1 | 1
[9 empty] | Eo | [kN/m2] | 700 | 700 | 700 | 700 |  | 700 | 700 | 700 | 700 | 700 | 700 | 700 | 700 | 700 | 700 | 700 | 700 | 700 | 700 | 700 | 700
(3) 群杭効果を考慮した地盤反力係数k'h | [8 empty] | b | [m] | 1 | 1 | 1 | 1 |  | 1 | 1 | 1 | 1 | 1 | 1 | 1 | 1 | 1 | 1 | 1 | 1 | 1 | 1 | 1 | 1
| イ)加力直角方向め群杭係数μ1 | [7 empty] | kh |  | 3783.36 | 3783.36 | 3783.36 | 3783.36 |  | 3783.36 | 3783.36 | 3783.36 | 3783.36 | 3783.36 | 3783.36 | 3783.36 | 3783.36 | 3783.36 | 3783.36 | 3783.36 | 3783.36 | 3783.36 | 3783.36 | 3783.36 | 3783.36
| μ1' = {1- 0.2・(3-R) } | [6 empty] | 群杭効果を考慮した 地盤反力係数 | d | [m] | 1 | 1 | 1 | 1 |  | 1 | 1 | 1 | 1 | 1 | 1 | 1 | 1 | 1 | 1 | 1 | 1 | 1 | 1 | 1 | 1
|  | R:d/b | b:改良体幅 d:改良体間隔 (m) | [5 empty] | b | [m] | 1 | 1 | 1 | 1 |  | 1 | 1 | 1 | 1 | 1 | 1 | 1 | 1 | 1 | 1 | 1 | 1 | 1 | 1 | 1 | 1
| μ1'' =kh1''/kh | [7 empty] | R |  | 1 | 1 | 1 | 1 |  | 1 | 1 | 1 | 1 | 1 | 1 | 1 | 1 | 1 | 1 | 1 | 1 | 1 | 1 | 1 | 1
|  | kh'' = (1/30) ・α・Eo・（B/30）-3/4・102 | [6 empty] | μ1' |  | 0.6 | 0.6 | 0.6 | 0.6 |  | 0.6 | 0.6 | 0.6 | 0.6 | 0.6 | 0.6 | 0.6 | 0.6 | 0.6 | 0.6 | 0.6 | 0.6 | 0.6 | 0.6 | 0.6 | 0.6
|  | α:係数 | [6 empty] | B | [m] | 2 | 2 | 2 | 2 |  | 1 | 1 | 1 | 1 | 2 | 3 | 3 | 2 | 1 | 1 | 1 | 1 | 2 | 3 | 3 | 2
|  | Eo:地盤のヤング率 (=7・N・100 kN/㎡） | [6 empty] | kh'' |  | 2249.59 | 2249.59 | 2249.59 | 2249.59 |  | 3783.36 | 3783.36 | 3783.36 | 3783.36 | 2249.59 | 1659.72 | 1659.72 | 2249.59 | 3783.36 | 3783.36 | 3783.36 | 3783.36 | 2249.59 | 1659.72 | 1659.72 | 2249.59
|  | B:改良体幅 | (cm) | [5 empty] | μ1'' |  | 0.59 | 0.59 | 0.59 | 0.59 |  | 1 | 1 | 1 | 1 | 0.59 | 0.43 | 0.43 | 0.59 | 1 | 1 | 1 | 1 | 0.59 | 0.43 | 0.43 | 0.59
| μ1= max(μ1',μ1'') | [7 empty] | μ1 |  | 0.6 | 0.6 | 0.6 | 0.6 |  | 1 | 1 | 1 | 1 | 0.6 | 0.6 | 0.6 | 0.6 | 1 | 1 | 1 | 1 | 0.6 | 0.6 | 0.6 | 0.6
[9 empty] | μ2 |  | 0.4 | 0.4 | 0.4 | 0.4 |  | 0.4 | 0.4 | 0.4 | 0.4 | 0.4 | 0.4 | 0.4 | 0.4 | 0.4 | 0.4 | 0.4 | 0.4 | 0.4 | 0.4 | 0.4 | 0.4
| ロ)加力方向の群杭係数μ2 | [7 empty] | μ |  | 0.24 | 0.24 | 0.24 | 0.24 |  | 0.4 | 0.4 | 0.4 | 0.4 | 0.24 | 0.24 | 0.24 | 0.24 | 0.4 | 0.4 | 0.4 | 0.4 | 0.24 | 0.24 | 0.24 | 0.24
| μ2 = {1- 0.3・(3-R) } | [7 empty] | k'h |  | 908 | 908 | 908 | 908 |  | 1513.34 | 1513.34 | 1513.34 | 1513.34 | 908 | 908 | 908 | 908 | 1513.34 | 1513.34 | 1513.34 | 1513.34 | 908 | 908 | 908 | 908
|  | R:d/b | [5 empty] | 曲げモーメントの算定 | Fc | [kN/m2] | 700 | 700 | 700 | 700 | 700 | 700 | 700 | 700 | 700 | 700 | 700 | 700 | 700 | 700 | 700 | 700 | 700 | 700 | 700 | 700 | 700
[9 empty] | Ep | [kN/m2] | 126000 | 126000 | 126000 | 126000 |  | 126000 | 126000 | 126000 | 126000 | 126000 | 126000 | 126000 | 126000 | 126000 | 126000 | 126000 | 126000 | 126000 | 126000 | 126000 | 126000
| μ = μ 1 ・μ 2 | [7 empty] | Ip | [m３] | 0.049 | 0.049 | 0.049 | 0.049 |  | 0.049 | 0.049 | 0.049 | 0.049 | 0.049 | 0.049 | 0.049 | 0.049 | 0.049 | 0.049 | 0.049 | 0.049 | 0.049 | 0.049 | 0.049 | 0.049
| k'h = μ ・kh | [7 empty] | β |  | 0.43 | 0.43 | 0.43 | 0.43 |  | 0.49 | 0.49 | 0.49 | 0.49 | 0.43 | 0.43 | 0.43 | 0.43 | 0.49 | 0.49 | 0.49 | 0.49 | 0.43 | 0.43 | 0.43 | 0.43
[9 empty] | L | [m] | 2.5 | 4 | 4 | 4 |  | 16.2 | 16.2 | 16.2 | 16.2 | 16.2 | 16.2 | 16.2 | 16.2 | 16.2 | 16.2 | 16.2 | 16.2 | 16.2 | 16.2 | 16.2 | 16.2
(4) 曲げモーメントの算定 | [8 empty] | z |  | 1 | 1.7 | 1.7 | 1.7 |  | 7.9 | 7.9 | 7.9 | 7.9 | 6.9 | 6.9 | 6.9 | 6.9 | 7.9 | 7.9 | 7.9 | 7.9 | 6.9 | 6.9 | 6.9 | 6.9
| 地中部最大曲げモーメントMmax , 杭頭部曲げモーメントMoは, | [7 empty] | RMmax |  | 0.379 | 0.585 | 0.585 | 0.585 |  | 0.645 | 0.645 | 0.645 | 0.645 | 0.645 | 0.645 | 0.645 | 0.645 | 0.645 | 0.645 | 0.645 | 0.645 | 0.645 | 0.645 | 0.645 | 0.645
| Mmax= ( Qp/ 2β)・RMmax |  |  |  | (kNm) |  |  |  | RMo |  | 0 | 0 | 0 | 0 |  | 0 | 0 | 0 | 0 | 0 | 0 | 0 | 0 | 0 | 0 | 0 | 0 | 0 | 0 | 0 | 0
| Mo= ( Qp/ 2β)・RMo |  |  |  | (kNm) |  |  |  | αr |  | 0 | 0 | 0 | 0 |  | 0 | 0 | 0 | 0 | 0 | 0 | 0 | 0 | 0 | 0 | 0 | 0 | 0 | 0 | 0 | 0
| Md=max(Mmax,Mo) |  |  |  | (kNm) |  |  |  | Mmax | [kN・m] | 6.5 | 31.46 | 8.06 | 4.8 |  | 6.43 | 4.69 | 4.78 | 6.52 | 11.72 | 10.57 | 10.17 | 10.92 | 5.36 | 3.53 | 3.53 | 5.36 | 13.04 | 12.9 | 12.46 | 12.43
|  | Qp : 1本の改良体の作用する水平荷重 |  |  |  | (kN) |  |  | Mo | [kN・m] | 0 | 0 | 0 | 0 |  | 0 | 0 | 0 | 0 | 0 | 0 | 0 | 0 | 0 | 0 | 0 | 0 | 0 | 0 | 0 | 0
|  | β: (k'h・b/4Ep・Ip)1/4 | [6 empty] | Md | [kN・m] | 6.5 | 31.46 | 8.06 | 4.8 |  | 6.43 | 4.69 | 4.78 | 6.52 | 11.72 | 10.57 | 10.17 | 10.92 | 5.36 | 3.53 | 3.53 | 5.36 | 13.04 | 12.9 | 12.46 | 12.43
|  | Ep : 改良体のヤング率 （180Fc kN/㎡） |  |  |  | (kN/㎡） |  | 縁応力度の チェック | Wp | [kN] | 125.1 | 383.2 | 102.1 | 60.05 |  | 85.6 | 64.6 | 65.6 | 86.6 | 132.1 | 119.9333 | 115.6 | 123.6 | 72.6 | 50.6 | 50.6 | 72.6 | 146.1 | 144.6 | 139.9333 | 139.6
|  | Ip:改良体の断面２次モーメント |  |  |  | (m3） |  |  | σmax | [kN/m2] | 225.6088 | 808.9258 | 212.2427 | 125.4376 |  | 174.6015 | 130.1084 | 132.3 | 176.7932 | 287.7868 | 260.561 | 250.962 | 268.801 | 147.1311 | 100.4463 | 100.4463 | 147.1311 | 319.0815 | 315.7431 | 305.3115 | 304.581
|  | RMmax:RMo:曲げモーメントに関する係数 | [6 empty] | fc | [kN/m2] | 466.6667 | 466.6667 | 466.6667 | 466.6667 |  | 466.6667 | 466.6667 | 466.6667 | 466.6667 | 466.6667 | 466.6667 | 466.6667 | 466.6667 | 466.6667 | 466.6667 | 466.6667 | 466.6667 | 466.6667 | 466.6667 | 466.6667 | 466.6667
|  | αr:杭頭固定度 |  | 0 | ※杭頭曲げは生じないものとする。 |  |  |  | fc>σmax |  | OK | NG | OK | OK |  | OK | OK | OK | OK | OK | OK | OK | OK | OK | OK | OK | OK | OK | OK | OK | OK
[9 empty] | σmin | [kN/m2] | 92.9557 | 166.885 | 47.7529 | 27.4784 |  | 43.3771 | 34.3941 | 34.749 | 43.7319 | 48.6031 | 44.8467 | 43.411 | 45.9438 | 37.7433 | 28.4055 | 28.4055 | 37.7433 | 52.9591 | 52.4778 | 51.0258 | 50.9075
(5) 曲げによる縁応力度の算定 | [8 empty] | ft | [kN/m2] | -93.3333 | -93.3333 | -93.3333 | -93.3333 |  | -93.3333 | -93.3333 | -93.3333 | -93.3333 | -93.3333 | -93.3333 | -93.3333 | -93.3333 | -93.3333 | -93.3333 | -93.3333 | -93.3333 | -93.3333 | -93.3333 | -93.3333 | -93.3333
| σmax= （Wp/Ap） + Md/(2Ip/b) |  |  |  | (kN/㎡） |  |  |  | ft<σmin |  | OK | OK | OK | OK |  | OK | OK | OK | OK | OK | OK | OK | OK | OK | OK | OK | OK | OK | OK | OK | OK
| σmin= （Wp/Ap） - Md/(2Ip/b) |  |  |  | (kN/㎡） |  |  | せん断 応力度の チェック | Ap | [m2] | 0.7854 | 0.7854 | 0.7854 | 0.7854 |  | 0.7854 | 0.7854 | 0.7854 | 0.7854 | 0.7854 | 0.7854 | 0.7854 | 0.7854 | 0.7854 | 0.7854 | 0.7854 | 0.7854 | 0.7854 | 0.7854 | 0.7854 | 0.7854
|  | Wp:改良体にかかる地震時鉛直荷重 |  |  | (kN） |  |  |  | σn | [kN/m2] | 18.7881 | 58.892 | 15.1019 | 8.9934 |  | 12.4574 | 9.0917 | 9.252 | 12.6177 | 19.9099 | 17.96 | 17.2655 | 18.5477 | 10.3739 | 6.848 | 6.848 | 10.3739 | 22.1537 | 21.9133 | 21.1654 | 21.112
|  | Wp=(NL+NE+Wf)/n | [6 empty] | Fr | [kN/m2] | 220.8473 | 244.0013 | 218.7191 | 215.1923 |  | 217.1923 | 215.2491 | 215.3417 | 217.2848 | 221.495 | 220.3692 | 219.9682 | 220.7085 | 215.9894 | 213.9537 | 213.9537 | 215.9894 | 222.7905 | 222.6517 | 222.2198 | 222.189
|  | n:改良体本数 | [6 empty] | fr | [kN/m2] | 147.2315 | 162.6675 | 145.8127 | 143.4615 |  | 144.7949 | 143.4994 | 143.5611 | 144.8565 | 147.6633 | 146.9128 | 146.6455 | 147.139 | 143.9929 | 142.6358 | 142.6358 | 143.9929 | 148.527 | 148.4344 | 148.1466 | 148.126
[9 empty] | τmax | [kN/m2] | 25.0507 | 78.5226 | 20.1358 | 11.9911 |  | 16.6099 | 12.1223 | 12.336 | 16.8236 | 26.5466 | 23.9467 | 23.0207 | 24.7302 | 13.8319 | 9.1306 | 9.1306 | 13.8319 | 29.5383 | 29.2177 | 28.2205 | 28.1493
(6) 縁応力度のチェック | [8 empty] | fr>τmax |  | OK | OK | OK | OK |  | OK | OK | OK | OK | OK | OK | OK | OK | OK | OK | OK | OK | OK | OK | OK | OK
| 許容圧縮応力度fc=2/3・Fc |  |  | >σmax
| 許容引張応力度ft=-0.2・fc |  |  | <σmin
(7) せん断応力度のチェック
τmax=χ・τ=χ・(Qp/Ap)
設計せん断強さ Fr = min｛(0.3Fc+σn・tanφ), 0.5Fc｝
設計せん断応力度fr=2/3・Fr > τmax
χ:形状係数（円形1.33）
|  | σn:せん断に作用する垂直応力（Qp/Ap） |  |  |  | (kN/㎡）
φ:改良体の内部摩擦角（30°）
Ap:一本当りの改良体の面積

## Sheet3
線形弾性地盤反力法による杭の計算の各種係数値
| 固定度 | αr= | 0.25 | 半固定 | 固定度 | αr= | 0 | 自由 | Ｎ | ￠ | Ｎc | Ｎr | Ｎq
z | Rmax | Rm0 | R1m | Ry0 | Rmax | Rm0 | R1m | Ry0 | 0 | 0 | 5.1 | 0 | 1
0.5 | 0.035 | 0.242 | 0.335 | 4.548 | 0.192 | 0 | 0.211 | 6.01 | 0 | 1 | 5.3793 | 0.0022948 | 1.0939
0.6 | 0.046 | 0.281 | 0.392 | 3.829 | 0.23 | 0 | 0.253 | 5.016 | 0 | 2 | 5.6316 | 0.0096183 | 1.1967
0.7 | 0.061 | 0.312 | 0.443 | 3.333 | 0.268 | 0 | 0.295 | 4.312 | 0 | 3 | 5.8998 | 0.022706 | 1.3092
0.8 | 0.083 | 0.331 | 0.486 | 2.977 | 0.306 | 0 | 0.337 | 3.789 | 0 | 4 | 6.185 | 0.042407 | 1.4325
0.9 | 0.111 | 0.34 | 0.525 | 2.712 | 0.343 | 0 | 0.378 | 3.388 | 0 | 5 | 6.4888 | 0.069705 | 1.5677
1 | 0.145 | 0.339 | 0.559 | 2.509 | 0.379 | 0 | 0.419 | 3.075 | 0 | 6 | 6.8126 | 0.10574 | 1.716
1.1 | 0.184 | 0.331 | 0.591 | 2.35 | 0.414 | 0 | 0.46 | 2.827 | 0 | 7 | 7.1582 | 0.15182 | 1.8789
1.2 | 0.225 | 0.319 | 0.623 | 2.22 | 0.448 | 0 | 0.499 | 2.628 | 0 | 8 | 7.5274 | 0.20947 | 2.0579
1.3 | 0.267 | 0.305 | 0.654 | 2.113 | 0.48 | 0 | 0.537 | 2.468 | 0 | 9 | 7.9222 | 0.28047 | 2.2547
1.4 | 0.307 | 0.292 | 0.685 | 2.024 | 0.51 | 0 | 0.574 | 2.341 | 0 | 10 | 8.3449 | 0.36687 | 2.4714
1.5 | 0.344 | 0.28 | 0,717 | 1.952 | 0.538 | 0 | 0.61 | 2.239 | 0 | 11 | 8.7981 | 0.47106 | 2.7102
1.6 | 0.377 | 0.27 | 0.748 | 1.893 | 0.563 | 0 | 0.643 | 2.159 | 0 | 12 | 9.2846 | 0.59584 | 2.9735
1.7 | 0.407 | 0.262 | 0.778 | 1.845 | 0.585 | 0 | 0.673 | 2.098 | 0 | 13 | 9.8075 | 0.74444 | 3.2642
1.8 | 0.432 | 0.256 | 0.807 | 1.808 | 0.604 | 0 | 0.701 | 2.051 | 0 | 14 | 10.3701 | 0.92068 | 3.5856
1.9 | 0.453 | 0.252 | 0.834 | 1.779 | 0.62 | 0 | 0.726 | 2.018 | 0 | 15 | 10.9765 | 1.129 | 3.9411
2 | 0.471 | 0.249 | 0.858 | 1.759 | 0.632 | 0 | 0.747 | 1.994 | 0.05 | 16 | 11.6309 | 1.3746 | 4.3351
2.1 | 0.484 | 0.247 | 0.88 | 1.744 | 0.642 | 0 | 0.765 | 1.979 | 0.2 | 17 | 12.3381 | 1.6637 | 4.7721
2.2 | 0.494 | 0.246 | 0.898 | 1.735 | 0.649 | 0 | 0.779 | 1.97 | 0.45 | 18 | 13.1037 | 2.0035 | 5.2576
2.3 | 0.501 | 0.246 | 0.913 | 1.73 | 0.653 | 0 | 0.789 | 1.966 | 0.8 | 19 | 13.9336 | 2.4025 | 5.7977
2.4 | 0.505 | 0.246 | 0.925 | 1.728 | 0.656 | 0 | 0.796 | 1.965 | 1.25 | 20 | 14.8347 | 2.8709 | 6.3994
2.5 | 0.508 | 0.246 | 0.933 | 1.728 | 0.657 | 0 | 0.801 | 1.967 | 1.8 | 21 | 15.8149 | 3.4207 | 7.0708
2.6 | 0.509 | 0.247 | 0.939 | 1.729 | 0.657 | 0 | 0.803 | 1.971 | 2.45 | 22 | 16.8829 | 4.0662 | 7.8211
2.7 | 0.509 | 0.247 | 0.942 | 1.732 | 0.656 | 0 | 0.803 | 1.975 | 3.2 | 23 | 18.0486 | 4.8245 | 8.6612
2.8 | 0.507 | 0.248 | 0.944 | 1.734 | 0.655 | 0 | 0.802 | 1.979 | 4.05 | 24 | 19.3235 | 5.7161 | 9.6034
2.9 | 0.506 | 0.248 | 0.943 | 1.737 | 0.653 | 0 | 0.8 | 1.984 | 5 | 25 | 20.7205 | 6.7655 | 10.6621
3 | 0.504 | 0.249 | 0.943 | 1.74 | 0.652 | 0 | 0.798 | 1.988 | 6.05 | 26 | 22.2544 | 8.0024 | 11.8542
3.1 | 0.504 | 0.249 | 0.943 | 1.74 | 0.652 | 0 | 0.798 | 1.988 | 7.2 | 27 | 23.9422 | 9.4626 | 13.1991
3.2 | 0.501 | 0.249 | 0.939 | 1.745 | 0.649 | 0 | 0.793 | 1.994 | 8.45 | 28 | 25.8033 | 11.1897 | 14.7199
3.3 | 0.501 | 0.249 | 0.939 | 1.745 | 0.649 | 0 | 0.793 | 1.994 | 9.8 | 29 | 27.8605 | 13.2365 | 16.4433
3.4 | 0.498 | 0.25 | 0.944 | 1.748 | 0.647 | 0 | 0.79 | 1.998 | 11.25 | 30 | 30.1396 | 15.668 | 18.4011
3.5 | 0.498 | 0.25 | 0.944 | 1.748 | 0.647 | 0 | 0.79 | 1.998 | 12.8 | 31 | 32.6711 | 18.5639 | 20.6308
3.6 | 0.496 | 0.25 | 0.932 | 1.75 | 0.645 | 0 | 0.787 | 2.001 | 14.45 | 32 | 35.4903 | 22.0225 | 23.1768
3.7 | 0.496 | 0.25 | 0.932 | 1.75 | 0.645 | 0 | 0.787 | 2.001 | 16.2 | 33 | 38.6383 | 26.1657 | 26.092
3.8 | 0.495 | 0.25 | 0.93 | 1.751 | 0.645 | 0 | 0.786 | 2.001 | 18.05 | 34 | 42.1637 | 31.1455 | 29.4398
3.9 | 0.495 | 0.25 | 0.93 | 1.751 | 0.645 | 0 | 0.786 | 2.001 | 20 | 35 | 46.1236 | 37.1524 | 33.2961
4 | 0.495 | 0.25 | 0.928 | 1.751 | 0.644 | 0 | 0.785 | 2.002 | 22.05 | 36 | 50.5855 | 44.4261 | 37.7525
4.1 | 0.495 | 0.25 | 0.928 | 1.751 | 0.644 | 0 | 0.785 | 2.002 | 24.2 | 37 | 55.6296 | 53.2707 | 42.9199
4.2 | 0.495 | 0.25 | 0.928 | 1.751 | 0.644 | 0 | 0.785 | 2.001 | 26.45 | 38 | 61.3518 | 64.0737 | 48.9333
4.3 | 0.495 | 0.25 | 0.928 | 1.751 | 0.644 | 0 | 0.785 | 2.001 | 28.8 | 39 | 67.8668 | 77.3327 | 55.9575
4.4 | 0.495 | 0.25 | 0.927 | 1.751 | 0.644 | 0 | 0.785 | 2.001 | 31.25 | 40 | 75.3131 | 93.6907 | 64.1952
4.5 | 0.495 | 0.25 | 0.927 | 1.751 | 0.644 | 0 | 0.785 | 2.001
4.6 | 0.495 | 0.25 | 0.927 | 1.75 | 0.645 | 0 | 0.785 | 2
4.7 | 0.495 | 0.25 | 0.927 | 1.75 | 0.645 | 0 | 0.785 | 2
4.8 | 0.495 | 0.25 | 0.928 | 1.75 | 0.645 | 0 | 0.785 | 2
4.9 | 0.495 | 0.25 | 0.928 | 1.75 | 0.645 | 0 | 0.785 | 2
5 | 0.495 | 0.25 | 0.928 | 1.75 | 0.645 | 0 | 0.785 | 2

## Sheet1
0.35 | 0.6 | 5.04 | 7.5 | 37.8 |  | 1 | 1 | 0.93 | 18.6 | -18.6
0.4 | 0.6 | 5.76 | 7.5 | 43.2 | -5.4 | 1 | 1 | 0.93 | 18.6 | -24
0.45 | 0.6 | 6.48 | 7.5 | 48.6 | -10.8 | 1 | 1 | 0.93 | 18.6 | -29.4
0.5 | 0.6 | 7.2 | 7.5 | 54 | -16.2 | 1 | 1 | 0.93 | 18.6 | -34.8
|  |  | 7.5 |  | 37.8 | 1 | 1 | 0.33 | 6.6 | 31.2
0.35 | 0.65 | 5.46 | 7.5 | 40.95 | -3.15 | 1 | 1 | 0.98 | 19.6 | -22.75
0.4 | 0.65 | 6.24 | 7.5 | 46.8 | -9 | 1 | 1 | 0.98 | 19.6 | -28.6
0.45 | 0.65 | 7.02 | 7.5 | 52.65 | -14.85 | 1 | 1 | 0.98 | 19.6 | -34.45
0.5 | 0.65 | 7.8 | 7.5 | 58.5 | -20.7 | 1 | 1 | 0.98 | 19.6 | -40.3
|  |  | 7.5 |  | 37.8 | 1 | 1 | 0.33 | 6.6 | 31.2
0.35 | 0.7 | 5.88 | 7.5 | 44.1 | -6.3 | 1 | 1 | 1.03 | 20.6 | -26.9
0.4 | 0.7 | 6.72 | 7.5 | 50.4 | -12.6 | 1 | 1 | 1.03 | 20.6 | -33.2
0.45 | 0.7 | 7.56 | 7.5 | 56.7 | -18.9 | 1 | 1 | 1.03 | 20.6 | -39.5
0.5 | 0.7 | 8.4 | 7.5 | 63 | -25.2 | 1 | 1 | 1.03 | 20.6 | -45.8
[5 empty] | 37.8 | 1 | 1 | 0.33 | 6.6 | 31.2
[5 empty] | 37.8 | 1 | 1 | 0.33 | 6.6 | 31.2
0.35 | 0.75 | 6.3 | 7.5 | 47.25 | -9.45 | 1 | 1 | 1.08 | 21.6 | -31.05
0.4 | 0.75 | 7.2 | 7.5 | 54 | -16.2 | 1 | 1 | 1.08 | 21.6 | -37.8
0.45 | 0.75 | 8.1 | 7.5 | 60.75 | -22.95 | 1 | 1 | 1.08 | 21.6 | -44.55
0.5 | 0.75 | 9 | 7.5 | 67.5 | -29.7 | 1 | 1 | 1.08 | 21.6 | -51.3
[6 empty] | 1 | 1 | 0.33 | 6.6 | -6.6
0.35 | 0.8 | 6.72 | 7.5 | 50.4 | -12.6 | 1 | 1 | 1.13 | 22.6 | -35.2
0.4 | 0.8 | 7.68 | 7.5 | 57.6 | -19.8 | 1 | 1 | 1.13 | 22.6 | -42.4
0.45 | 0.8 | 8.64 | 7.5 | 64.8 | -27 | 1 | 1 | 1.13 | 22.6 | -49.6
0.5 | 0.8 | 9.6 | 7.5 | 72 | -34.2 | 1 | 1 | 1.13 | 22.6 | -56.8
[6 empty] | 0.6 | 0.6 | 0.65 | 5.616

## Sheet2
ΣQp＝ | 448.3
|  |  | ka | vd |  | kc | vc | N
|  |  | 1.7 | 0.3 | 1.8361 | 0.8 | 0.3 | 2 | 0.83029 | 2.2113
| XL | 合格判定値 |  |  |  | Xf | 配合強度 |  |  | XL
| Fc | 設計基準強度 |  |  |  | αt | 割増係数 |  |  | ka | 検査手法Aの合格判定係数
| ｋ | 合格判定係数 | [7 empty] | σd | 設計で設定するコアの一軸圧縮強さの標準偏差
| σ | 標準偏差 | [7 empty] | Vd | 設計で設定するコアの一軸圧縮強さの変動係数 | [6 empty] | 8 | 9
[18 empty] | 1.4 | 1.3
| XL＝Fc+k・σ | [8 empty] | XL＝Fc+k・σ
XL＝Fc+ka・Fc・Vd/(1-1.3Vd)
[10 empty] | 採取ヶ所数N | 1 | 2 | 3 | 4 | 5 | 6 | 7
[10 empty] | 検査手法Aの合格判定係数ka | 1.9 | 1.7 | 1.6 | 1.5 | 1.5 | 1.5 | 1.4
[9 empty] | ka | Fc | Vd | Fc・Vd | 1-1.3Vd | σ | ka・σ | XL=Fc+ka・σ
[9 empty] | 1.7 | 800 | 0.3 | 240 | 0.61 | 393.4426 | 668.8525 | 1468.8525
quc=Xf=XL+kc・σ/(N^0.5)
| quc | 現場で築造されたロットの平均値
quc=XL/(1-kc・Vc/(N^0.5))
| σc | 現場で設定するコアの一軸圧縮強さの標準偏差
| Vc | 設計で設定するコアの一軸圧縮強さの変動係数
| kc | 合格確率を確保するための係数（標準正規確率変数）
2.4
| kc=φ^(-1)(L(p)) | [7 empty] | ka | Vd |  | φ-1 | L(p) | kc | Vc | N
| φ^(-1) | [7 empty] | 1.7 | 0.3 | 1.8361 | 0.41667 | 0.8 | 0.33333 | 0.8 | 2 | 0.81144 | 2.2627
(L(p))
| αt | 割増係数
| αt＝ | Xf/Fc
| αt＝ | 1/Fc・XL/(1-kc・Vc/N^0.5)
(1+ka・Vd/(1-1.3Vd))/(1-kc・Vc/N^0.5)

## Sheet4
FG33 | 7.75 | 7.4 | [5 empty] | 15.15 | 0.35 | 1.5 | 0.525 | 7.9537
FG32 |  |  | 7.2 | 7.2 | 7.2 | 7.2 | 7.55 | 36.35 | 0.35 | 1.3 | 0.455 | 16.5392
FG31 |  | 7.4 | 7.2 | 7.2 |  |  |  | 21.8 | 0.35 | 0.9 | 0.315 | 6.867
FG32 |  |  |  |  | 7.2 | 7.2 | 7.55 | 21.95 | 0.35 | 1.3 | 0.455 | 9.9872
0
FG31 | 10.56 | 7.04 | 7.66 | 3.84 | 6.7 |  |  | 35.8 | 0.35 | 0.9 | 0.315 | 11.277
FG32 | 10.56 | 7.04 | 7.66 | 3.84 | 6.7 |  |  | 35.8 | 0.35 | 1.3 | 0.455 | 16.289
68.9133
FG31 | 7.75 | 7.4 | 7.2 | 7.2 | 7.2 |  |  | 36.75 | 0.3 | 0.9 | 0.27 | 9.9225
FG32 | [5 empty] | 7.2 | 7.55 | 14.75 | 0.3 | 1.4 | 0.42 | 6.195
FG31 |  | 7.4 | 7.2 |  |  |  |  | 14.6 | 0.3 | 0.9 | 0.27 | 3.942
FG32 |  |  |  | 7.2 | 7.2 | 7.2 | 7.55 | 29.15 | 0.3 | 1.3 | 0.39 | 11.3685
FG31 |  |  |  |  | 0 |  |  | 0 | 0.3 | 0.9 | 0.27 | 0
| 10.56 | 7.04 | 7.66 | 3.84 | 6.7 |  |  | 35.8 | 0.3 | 1.05 | 0.315 | 11.277
FG32 | 10.56 | 7.04 | 7.66 | 3.84 | 6.7 |  |  | 35.8 | 0.3 | 1.4 | 0.42 | 15.036
57.741