## 鉛直
１）改良地盤の鉛直支持力の検討 | [8 empty] | （3）改良地盤の許容鉛直支持力の検討結果
（1）改良地盤の許容鉛直支持力の算定
qa= | min ( qa1, qa2 ) | [7 empty] | 基礎符号 |  |  |  | F1 | F2 | F3 | F4 | F3
[9 empty] | 位置 |  |  |  | C-D | 2-B | 6-C | 5-C | 5-B
＜複合地盤としての鉛直支持力機構より求められる鉛直支持力度qa1＞ | [8 empty] | 改良体 概要 | 改良体の直径 | d | [m] | 1 | 1 | 1 | 1 | 1
qa1= | 1 / Fs { qd・Ab + Σ ( τdi ・ hi ) Ls } / Af | [8 empty] | 改良体の間隔 | d' | [m] | 1 | 1 | 1 | 1 | 1
[10 empty] | 改良体長さ | L | [m] | 8 | 9.02 | 9.02 | 9.02 | 9.02
| qa： | 改良地盤の許容鉛直支持力 | [7 empty] | 改良体の設計基準強度 | Fc | [kN/m2] | 1100 | 800 | 800 | 800 | 800
| qa1： | 複合地盤としての鉛直力支持力機構より求まる許容鉛直支持力度 | [6 empty] | 改良下部地盤 | 粘着力 | C | [kN/m2] | 0 | 0 | 0 | 0 | 0
| qa2： | 改良体が独立して支持するとした場合の鉛直支持力機構より求まる許容鉛直支持力度 | [7 empty] | 内部摩擦角 | φ | [°] | 31.7332 | 32.3205 | 32.3205 | 32.3205 | 32.3205
| qd： | 下部地盤における極限鉛直支持力度 | [7 empty] | 下部地盤のγ（水中） | γ1 | [kN/m3] | 6 | 6 | 6 | 6 | 6
| Ab： | 改良地盤の底面積 | [7 empty] | 改良体先端平均N値 | N |  | 14 | 15 | 15 | 15 | 15
| τdi： | 改良地盤周面に作用する許容周面摩擦力度 | [7 empty] | ﾌｰﾁﾝｸﾞ巾(短辺） | Bb | [m] | 1 | 1 | 1 | 2 | 1
| hi： | 層厚 | [7 empty] | ﾌｰﾁﾝｸﾞ奥行 | Lb | [m] | 1 | 2 | 3 | 3 | 3
| Ls： | 改良地盤の外周の長さ | [7 empty] | 改良体本数 | n | [本] | 1 | 2 | 3 | 6 | 3
[10 empty] | 改良体の面積（一本） | Ap | [m2] | 0.7854 | 0.7854 | 0.7854 | 0.7854 | 0.7854
| Ru： | 改良体の極限鉛直支持力 | [7 empty] | ﾌｰﾁﾝｸﾞ面積 | Af | [m2] | 1 | 2 | 3 | 6 | 3
| n： | 改良地盤にある改良体の本数 | [7 empty] | 改良地盤の面積 | Ab | [m2] | 1 | 2 | 3 | 6 | 3
| Af： | 基礎スラブ底面積 | [7 empty] | 改良体の面積 | ΣAp | [m2] | 0.7854 | 1.5708 | 2.3562 | 4.7124 | 2.3562
| Fs： | 安全率 | [7 empty] | 下部地盤より上方のγ | γ2 | [kN/m3] | 6 | 6 | 6 | 6 | 6
|  | 常時荷重に対して |  | 3 | [5 empty] | 最低地盤から下部地盤の深さ | D'f | [m] | 10 | 10 | 10 | 10 | 10
[10 empty] | 極限周面摩擦力 | Σ τdi ・hi | [kN/m] | 0 | 0 | 0 | 0 | 0
| qd= | ic・α・c・Nc+iγ・β・γ1・Bb・Nγ+iq・γ2・D'f・Nq | [7 empty] | 改良体極限周面摩擦力度 | Lτdi | [kN/m2] | 0 | 0 | 0 | 0 | 0
| ic= | iq= | (1-θ/90）2 | [7 empty] | Sτdi | [kN/m2] | 0 | 0 | 0 | 0 | 0
| iγ= |  | (1-θ/fφ）2 | [6 empty] | 内部摩擦角に応じた 支持力係数 | Nc |  | 32.6711 | 35.4903 | 35.4903 | 35.4903 | 35.4903
[11 empty] | Nγ |  | 18.5639 | 22.0225 | 22.0225 | 22.0225 | 22.0225
| qd： | 下部地盤における地盤の極限鉛直支持力 | [8 empty] | Nq |  | 20.6308 | 23.1768 | 23.1768 | 23.1768 | 23.1768
| θ： | 荷重の傾斜角 | [6 empty] | 複合地盤qa1 | ﾌｰﾁﾝｸﾞ形状係数 | α |  | 1.2 | 1.1 | 1.0667 | 1.1333 | 1.0667
| φ： | 下部地盤の内部摩擦角（度） | [8 empty] | β |  | 0.3 | 0.4 | 0.43333 | 0.36667 | 0.43333
| Bb： | 改良地盤の短辺または短径の長さ | [7 empty] | 改良地盤短辺長 | Bb | [m] | 1 | 1 | 1 | 2 | 1
| Lb： | 改良地盤の長辺または長径の長さ | [7 empty] | 補正係数 | ic=iγ=iq |  | 1 | 1 | 1 | 1 | 1
| α・β： | 改良地盤の形状係数 | [7 empty] | 極限鉛直支持力度 | qd | [kN/m2] | 1271.2626 | 1443.4606 | 1447.865 | 1487.5055 | 1447.865
| c： | 下部地盤の粘着力 | [7 empty] | 極限周面摩擦力 | Σ ( τdi ・ hi ) Ls | [kN] | 0 | 0 | 0 | 0 | 0
| Nc・Nγ・Nq： | 地盤の内部摩擦角に応じた支持力係数（表A） | [7 empty] | 常時鉛直支持力度 | qa1(Fs=3) | [kN/m2] | 423.7542 | 481.1535 | 482.6217 | 495.8352 | 482.6217
| γ1： | 下部地盤の単位体積重量。地下水位以下にある部分については、水中単位体積重量を用いる。 | [6 empty] | 改良体 独立qa2 | 改良体先端極限鉛直支持力 | Rpu | [kN] | 824.6681 | 883.5729 | 883.5729 | 883.5729 | 883.5729
| γ2： | 下部地盤より上方にある地盤の平均単位体積重量。地下水位以下にある部分については、 | [7 empty] | 極限周面摩擦力 | ψ・Σ τdi ・hi | [kN] | 0 | 0 | 0 | 0 | 0
|  | 水中単位体積重量を用いる。 | [7 empty] | 改良体極限鉛直支持力 | Ru | [kN] | 824.6681 | 883.5729 | 883.5729 | 883.5729 | 883.5729
| D'f： | 基礎に近接した最低地盤面から下部地盤までの深さ | [7 empty] | 常時鉛直支持力度 | qa2(Fs=3) | [kN/m2] | 274.8894 | 294.5243 | 294.5243 | 294.5243 | 294.5243
| ic・iγ・iq： | 基礎に作用する荷重の鉛直方向に対する傾斜角に応じて次式により計算した値 | [6 empty] | 改良体qa | 常時鉛直支持力度 | qa | [kN/m2] | 274.8894 | 294.5243 | 294.5243 | 294.5243 | 294.5243
|  | ic= | iq= | iγ= | ＝ | 1 |  |  |  | 常時鉛直応力度 | δe | [kN/m2] | 250 | 250 | 180 | 180 | 180
|  | ただし、改良部分の厚さが薄く、基礎と一体となって挙動する恐れのない限り、 | [6 empty] | 支持力検定値（δe/qa） |  |  |  | 0.90946 | 0.84883 | 0.61115 | 0.61115 | 0.61115
|  | 基礎底で改良体に作用する荷重の傾斜角を0として支障がないので、ic = iq = iγ= 1とする。 | [6 empty] | 改良体の 応力チェック | 安全率 | Fs |  | 3 | 3 | 3 | 3 | 3
|  | 「改訂版 建築物のための改良地盤の設計及び品質管理指針（日本建築センター）参照」 | [7 empty] | 許容圧縮応力度 | fc | [kN/m2] | 366.6667 | 266.6667 | 266.6667 | 266.6667 | 266.6667
[10 empty] | 改良率 | ap |  | 0.7854 | 0.7854 | 0.7854 | 0.7854 | 0.7854
| τdi： | 極限周面摩擦力度 | [7 empty] | 応力集中係数 | μp |  | 1.2732 | 1.2732 | 1.2732 | 1.2732 | 1.2732
|  | 粘性土の場合 |  | τd= | c | または | qu/2 | 0 |  | 改良体頭部鉛直応力 | qp | [kN/m2] | 318.3099 | 318.3099 | 229.1831 | 229.1831 | 229.1831
|  | 砂質土の場合 |  | τd= | 10sN/3 |  |  | 0 | 応力検定値（qp/fc） |  |  |  | 0.86812 | 1.1937 | 0.85944 | 0.85944 | 0.85944
| c： | 粘性土の粘着力 |  | c= | qu/2
| qu： | 粘性土の一軸圧縮強さ |  | qu= | 12.5cN
| cN： | 粘性土のN値 |  | （平均値） | 0
| sN： | 砂質土のN値 |  | （平均値） | 0
| hi： | 層厚 |  | 粘性土 | 0 | m
|  |  |  | 砂質土 | 0 | m
＜改良体が独立して支持するものとしての鉛直支持機構より求められる鉛直支持力度qa2＞
qa2= | 1 / Fs ( n ・Ru ) / Af
| Ru= | Rpu + ψ・Σ τdi ・hi
| Ru： | 改良体の極限支持力
| Rpu： | 改良体先端部における許容鉛直支持力度
| ψ： | 改良体の周長
| τdi： | 極限周面摩擦力度
| hi： | 層厚
改良体先端部における許容鉛直支持力は次式により算定を行う。
|  | 砂質土の場合 |  | Rpu=75・N・Ap
|  | 粘性土の場合 |  | Rpu=6c・Ap
|  | Rpu= | 改良体先端部における許容鉛直支持力度
|  | N= | 改良体より下に1d、上に1d（地表面を上限とする）の範囲のN値の平均値
（dは改良体の最小幅、円形の場合は直径とする）
ボーリングNo.1
|  | N= | (25*0.5+13*1.5)/2 |  | 16 | ∴安全を考慮し N=15とする。
|  | ｃ= | 粘性土層の粘着力
|  | Ap= | 改良体の先端有効断面積
（2）改良体の長期鉛直応力度の検討
＜許容圧縮応力度＞
|  | fc= | Fc/Fs | [kN/m2]
|  |  | Fs： | 安全率 （常時：3）
|  |  | Fc： | 設計基準強度
＜改良体頭部に生じる鉛直応力＞
|  | qp= | μp・δe
|  |  | δe: | 設計接地圧 [kN/m2]
|  |  | μp: | 応力集中係数
|  |  | μp= | 1/ap
ap：フーチング底面内の改良率
ap=(Σap)/Af
|  |  |  | Σap: | 基礎スラブ底面にある改良体の面積
|  |  |  | Af： | 基礎スラブ底面積

## 水平
２）改良地盤の水平支持力の検討 | [7 empty] | (8) 改良地盤の水平支持力の検討結果
(1) 1本の改良体に作用する水平荷重Qp | [7 empty] | 基礎符号 |  |  | F1 | F2 | F3 | F4 | F5
| Qp = {(NL+NE) ・地震時変動率[上部] +地震時変動率[基礎] ・Wf } /n | [5 empty] | (kN) | 位置 |  |  | C-D | 2-B | 6-C | 5-C | 5-B
[8 empty] | 改良体に作用する 水平荷重 | B | [m] | 1 | 1 | 1 | 2 | 1
| NL :上鉛直荷重時軸力 |  | (kN) | [5 empty] | D | [m] | 1 | 2 | 3 | 3 | 3
| 地震時変動率[上部] |  | 0.18 |  | 地域係数Ｚ |  |  |  | Df | [m] | 0.98 | 0.98 | 0.98 | 0.98 | 0.98
| 地震時変動率[基礎] |  | 0.09 |  | 0.9 |  |  |  | NL | [kN] | 149 | 291 | 381 | 569 | 360
| Wf :基礎重量 |  | (kN) | [5 empty] | NE | [kN] | 24 | 22 | 133 | 39 | 40
| n :改良体本数 | [7 empty] | ΣN | [kN] | 173 | 313 | 514 | 608 | 400
[9 empty] | Wf | [kN] | 19.6 | 39.2 | 58.8 | 117.6 | 58.8
(2) 原地盤の水平方向地盤反力係数kh | [8 empty] | n | [本] | 1 | 2 | 3 | 6 | 3
| kh = (1/30) ・α・Eo・（b/30）-3/4・102 | [7 empty] | Z |  | 0.9 | 0.9 | 0.9 | 0.9 | 0.9
|  | α:係数 | [6 empty] | Qp | [kN/本] | 32.9 | 29.93 | 32.6 | 20 | 25.76
|  | Eo:地盤のヤング率 (=7・N・100 kN/㎡） | [5 empty] | 水平方向 地盤反力 係数 | α |  | 4 | 4 | 4 | 4 | 4
|  | b:改良体幅（直角方向） |  | (m) |  |  |  |  | 上部N値 |  | 2 | 2 | 2 | 2 | 2
[9 empty] | Eo | [kN/m2] | 1400 | 1400 | 1400 | 1400 | 1400
(3) 群杭効果を考慮した地盤反力係数k'h | [8 empty] | b | [m] | 1 | 1 | 1 | 1 | 1
| イ)加力直角方向め群杭係数μ1 | [7 empty] | kh |  | 7566.72 | 7566.72 | 7566.72 | 7566.72 | 7566.72
| μ1' = {1- 0.2・(3-R) } | [6 empty] | 群杭効果を考慮した 地盤反力係数 | d | [m] | 1 | 1 | 1 | 1 | 1
|  | R:d/b | b:改良体幅 d:改良体間隔 (m) | [5 empty] | b | [m] | 1 | 1 | 1 | 1 | 1
| μ1'' =kh1''/kh | [7 empty] | R |  | 1 | 1 | 1 | 1 | 1
|  | kh'' = (1/30) ・α・Eo・（B/30）-3/4・102 | [6 empty] | μ1' |  | 0.6 | 0.6 | 0.6 | 0.6 | 0.6
|  | α:係数 | [6 empty] | B | [m] | 1 | 1 | 1 | 2 | 1
|  | Eo:地盤のヤング率 (=7・N・100 kN/㎡） | [6 empty] | kh'' |  | 7566.72 | 7566.72 | 7566.72 | 4499.19 | 7566.72
|  | B:改良体幅 | (cm) | [5 empty] | μ1'' |  | 1 | 1 | 1 | 0.59 | 1
| μ1= max(μ1',μ1'') | [7 empty] | μ1 |  | 1 | 1 | 1 | 0.6 | 1
[9 empty] | μ2 |  | 0.4 | 0.4 | 0.4 | 0.4 | 0.4
| ロ)加力方向の群杭係数μ2 | [7 empty] | μ |  | 0.4 | 0.4 | 0.4 | 0.24 | 0.4
| μ2 = {1- 0.3・(3-R) } | [7 empty] | k'h |  | 3026.68 | 3026.68 | 3026.68 | 1816.01 | 3026.68
|  | R:d/b | [5 empty] | 曲げモーメントの算定 | Fc | [kN/m2] | 1100 | 800 | 800 | 800 | 800
[9 empty] | Ep | [kN/m2] | 198000 | 144000 | 144000 | 144000 | 144000
| μ = μ 1 ・μ 2 | [7 empty] | Ip | [m３] | 0.049 | 0.049 | 0.049 | 0.049 | 0.049
| k'h = μ ・kh | [7 empty] | β |  | 0.52 | 0.57 | 0.57 | 0.5 | 0.57
[9 empty] | L | [m] | 8 | 9.02 | 9.02 | 9.02 | 9.02
(4) 曲げモーメントの算定 | [8 empty] | z |  | 4.1 | 5.1 | 5.1 | 4.5 | 5.1
| 地中部最大曲げモーメントMmax , 杭頭部曲げモーメントMoは, | [7 empty] | RMmax |  | 0.644 | 0.645 | 0.645 | 0.644 | 0.645
| Mmax= ( Qp/ 2β)・RMmax |  |  |  | (kNm) |  |  |  | RMo |  | 0 | 0 | 0 | 0 | 0
| Mo= ( Qp/ 2β)・RMo |  |  |  | (kNm) |  |  |  | αr |  | 0 | 0 | 0 | 0 | 0
| Md=max(Mmax,Mo) |  |  |  | (kNm) |  |  |  | Mmax | [kN・m] | 20.37 | 16.93 | 18.44 | 12.88 | 14.57
|  | Qp : 1本の改良体の作用する水平荷重 |  |  |  | (kN) |  |  | Mo | [kN・m] | 0 | 0 | 0 | 0 | 0
|  | β: (k'h・b/4Ep・Ip)1/4 | [6 empty] | Md | [kN・m] | 20.37 | 16.93 | 18.44 | 12.88 | 14.57
|  | Ep : 改良体のヤング率 （180Fc kN/㎡） |  |  |  | (kN/㎡） |  | 縁応力度の チェック | Wp | [kN] | 192.6 | 176.1 | 190.9333 | 120.9333 | 152.9333
|  | Ip:改良体の断面２次モーメント |  |  |  | (m3） |  |  | σmax | [kN/m2] | 453.0831 | 396.9726 | 431.2671 | 285.4057 | 343.3942
|  | RMmax:RMo:曲げモーメントに関する係数 | [6 empty] | fc | [kN/m2] | 733.3333 | 533.3333 | 533.3333 | 533.3333 | 533.3333
|  | αr:杭頭固定度 |  | 0 | ※杭頭曲げは生じないものとする。 |  |  |  | fc>σmax |  | OK | OK | OK | OK | OK
[9 empty] | σmin | [kN/m2] | 37.3688 | 51.4624 | 54.9406 | 22.5485 | 46.0473
(5) 曲げによる縁応力度の算定 | [8 empty] | ft | [kN/m2] | -146.6667 | -106.6667 | -106.6667 | -106.6667 | -106.6667
| σmax= （Wp/Ap） + Md/(2Ip/b) |  |  |  | (kN/㎡） |  |  |  | ft<σmin |  | OK | OK | OK | OK | OK
| σmin= （Wp/Ap） - Md/(2Ip/b) |  |  |  | (kN/㎡） |  |  | せん断 応力度の チェック | Ap | [m2] | 0.7854 | 0.7854 | 0.7854 | 0.7854 | 0.7854
|  | Wp:改良体にかかる地震時鉛直荷重 |  |  | (kN） |  |  |  | σn | [kN/m2] | 41.8896 | 38.1081 | 41.5076 | 25.4648 | 32.7987
|  | Wp=(NL+NE+Wf)/n | [6 empty] | Fr | [kN/m2] | 354.185 | 262.0017 | 263.9644 | 254.7021 | 258.9363
|  | n:改良体本数 | [6 empty] | fr | [kN/m2] | 236.1233 | 174.6678 | 175.9763 | 169.8014 | 172.6242
[9 empty] | τmax | [kN/m2] | 55.8528 | 50.8107 | 55.3435 | 33.9531 | 43.7315
(6) 縁応力度のチェック | [8 empty] | fr>τmax |  | OK | OK | OK | OK | OK
| 許容圧縮応力度fc=2/3・Fc |  |  | >σmax
| 許容引張応力度ft=-0.2・fc |  |  | <σmin
(7) せん断応力度のチェック
τmax=χ・τ=χ・(Qp/Ap)
設計せん断強さ Fr = min｛(0.3Fc+σn・tanφ), 0.5Fc｝
設計せん断応力度fr=2/3・Fr > τmax
χ:形状係数（円形1.33）
|  | σn:せん断に作用する垂直応力（Qp/Ap） |  |  |  | (kN/㎡）
φ:改良体の内部摩擦角（30°）
Ap:一本当りの改良体の面積

## L
（3）改良地盤の許容鉛直支持力の検討結果
|  |  |  | F2 | F2 | F2 | F2 | F3 | F2 | F2 | F3 | F2 | F2 | F3 | F2 | F2 | F2 | F2
|  |  |  | J1 | J2 | J3 | J1 | J2 | J3 | J1 | J2 | J3 | J1 | J2 | J3 | J1 | J2 | J3
|  |  |  | JA | JA | JA | JB | JB | JB | JC | JC | JC | JD | JD | JD | JE | JE | JE
| 軸力 | N | kN | 275 | 472.6 | 275.9 | 451.7 | 665.5 | 426 | 421.7 | 626.2 | 395.2 | 425.7 | 654.1 | 453.9 | 252.3 | 427.1 | 258
改良体 概要 | 改良体の直径 | d | [m] | bar: J1 JA to J3 JE
| 改良体の間隔 | d' | [m] | bar: J1 JA to J3 JE
| 改良体長さ | L | [m] | 8 | 8 | 8 | 8 | 8 | 8 | 8 | 8 | 8 | 8 | 8 | 8 | 8 | 8 | 8
| 改良体の設計基準強度 | Fc | [kN/m2] | J1 JA: 1100; J2 JA: 800; J3 JA: 800; J1 JB: 800; J2 JB: 800
改良下部地盤 | 粘着力 | C | [kN/m2] | J1 JA: 0; J2 JA: 0; J3 JA: 0; J1 JB: 0; J2 JB: 0
| 内部摩擦角 | φ | [°] | J1 JA: 15; J2 JA: 15; J3 JA: 15; J1 JB: 15; J2 JB: 15
| 下部地盤のγ（水中） | γ1 | [kN/m3] | bar: J1 JA to J3 JB
| 改良体先端平均N値 | N | bar: J1 JA to J3 JB
| ﾌｰﾁﾝｸﾞ巾(短辺） | Bb | [m] | J1 JA: 1; J2 JA: 1; J3 JA: 1; J1 JB: 2; J2 JB: 1
| ﾌｰﾁﾝｸﾞ奥行 | Lb | [m] | J1 JA: 1; J2 JA: 2; J3 JA: 3; J1 JB: 3; J2 JB: 3
| 改良体本数 | n | [本] | J1 JA: 1; J2 JA: 2; J3 JA: 3; J1 JB: 6; J2 JB: 3
| 改良体の面積（一本） | Ap | [m2] | J1 JA: 0.7854; J2 JA: 0.7854; J3 JA: 0.7854; J1 JB: 0.7854; J2 JB: 0.7854
| ﾌｰﾁﾝｸﾞ面積 | Af | [m2] | 2 | 2 | 2 | 2 | 3 | 2 | 2 | 3 | 2 | 2 | 3 | 2 | 2 | 2 | 2
| 改良地盤の面積 | Ab | [m2] | J1 JA: 2; J2 JA: 2; J3 JA: 2; J1 JB: 2; J2 JB: 3
| 改良体の面積 | ΣAp | [m2] | J1 JA: 0.7854; J2 JA: 1.5708; J3 JA: 2.3562; J1 JB: 4.7124; J2 JB: 2.3562
| 下部地盤より上方のγ | γ2 | [kN/m3] | J1 JA: 6; J2 JA: 6; J3 JA: 6; J1 JB: 6; J2 JB: 6
| 最低地盤から下部地盤の深さ | D'f | [m] | J1 JA: 10; J2 JA: 10; J3 JA: 10; J1 JB: 10; J2 JB: 10
| 極限周面摩擦力 | Σ τdi ・hi | [kN/m] | J1 JA: #REF!; J2 JA: #REF!; J3 JA: #REF!; J1 JB: #REF!; J2 JB: #REF!
| 改良体極限周面摩擦力度 | Lτdi | [kN/m2] | J1 JA: #REF!; J2 JA: #REF!; J3 JA: #REF!; J1 JB: #REF!; J2 JB: #REF!
|  | Sτdi | [kN/m2] | J1 JA: #REF!; J2 JA: #REF!; J3 JA: #REF!; J1 JB: #REF!; J2 JB: #REF!
| 内部摩擦角に応じた 支持力係数 | Nc |  | J1 JA: 10.9765; J2 JA: 10.9765; J3 JA: 10.9765; J1 JB: 10.9765; J2 JB: 10.9765
|  | Nγ |  | J1 JA: 1.129; J2 JA: 1.129; J3 JA: 1.129; J1 JB: 1.129; J2 JB: 1.129
|  | Nq |  | J1 JA: 3.9411; J2 JA: 3.9411; J3 JA: 3.9411; J1 JB: 3.9411; J2 JB: 3.9411
複合地盤qa1 | ﾌｰﾁﾝｸﾞ形状係数 | α |  | J1 JA: 1.2; J2 JA: 1.1; J3 JA: 1.0667; J1 JB: 1.1333; J2 JB: 1.0667
|  | β |  | J1 JA: 0.3; J2 JA: 0.4; J3 JA: 0.43333; J1 JB: 0.36667; J2 JB: 0.43333
| 改良地盤短辺長 | Bb | [m] | J1 JA: 1; J2 JA: 1; J3 JA: 1; J1 JB: 2; J2 JB: 1
| 補正係数 | ic=iγ=iq | bar: J1 JA to J2 JB
| 極限鉛直支持力度 | qd | [kN/m2] | J1 JA: 236.4688; J2 JA: 236.4688; J3 JA: 236.4688; J1 JB: 236.4688; J2 JB: 236.4688
| 極限周面摩擦力 | Σ ( τdi ・ hi ) Ls | [kN] | J1 JA: #REF!; J2 JA: #REF!; J3 JA: #REF!; J1 JB: #REF!; J2 JB: #REF!
| 常時鉛直支持力度 | qa1(Fs=3) | [kN/m2] | J1 JA: #REF!; J2 JA: #REF!; J3 JA: #REF!; J1 JB: #REF!; J2 JB: #REF!
改良体 独立qa2 | 改良体先端極限鉛直支持力 | Rpu | [kN] | J1 JA: 0; J2 JA: 0; J3 JA: 0; J1 JB: 0; J2 JB: 0
| 極限周面摩擦力 | ψ・Σ τdi ・hi | [kN] | J1 JA: #REF!; J2 JA: #REF!; J3 JA: #REF!; J1 JB: #REF!; J2 JB: #REF!
| 改良体極限鉛直支持力 | Ru | [kN] | J1 JA: #REF!; J2 JA: #REF!; J3 JA: #REF!; J1 JB: #REF!; J2 JB: #REF!
| 常時鉛直支持力度 | qa2(Fs=3) | [kN/m2] | J1 JA: #REF!; J2 JA: #REF!; J3 JA: #REF!; J1 JB: #REF!; J2 JB: #REF!
改良体qa | 常時鉛直支持力度 | qa | [kN/m2] | J1 JA: #REF!; J2 JA: #REF!; J3 JA: #REF!; J1 JB: #REF!; J2 JB: #REF!
| 常時鉛直応力度 | δe | [kN/m2] | J1 JA: 250; J2 JA: 250; J3 JA: 180; J1 JB: 180; J2 JB: 180
支持力検定値（δe/qa） |  |  |  | J1 JA: #REF!; J2 JA: #REF!; J3 JA: #REF!; J1 JB: #REF!; J2 JB: #REF!
改良体の 応力チェック | 安全率 | Fs |  | J1 JA: #REF!; J2 JA: #REF!; J3 JA: #REF!; J1 JB: #REF!; J2 JB: #REF!
| 許容圧縮応力度 | fc | [kN/m2] | J1 JA: #REF!; J2 JA: #REF!; J3 JA: #REF!; J1 JB: #REF!; J2 JB: #REF!
| 改良率 | ap |  | J1 JA: 0.3927; J2 JA: 0.7854; J3 JA: 1.1781; J1 JB: 2.3562; J2 JB: 0.7854
| 応力集中係数 | μp |  | J1 JA: 2.5465; J2 JA: 1.2732; J3 JA: 0.84883; J1 JB: 0.42441; J2 JB: 1.2732
| 改良体頭部鉛直応力 | qp | [kN/m2] | J1 JA: 636.6198; J2 JA: 318.3099; J3 JA: 152.7887; J1 JB: 76.3944; J2 JB: 229.1831
応力検定値（qp/fc） |  |  |  | J1 JA: #REF!; J2 JA: #REF!; J3 JA: #REF!; J1 JB: #REF!; J2 JB: #REF!

## L+Ex
(8) 改良地盤の水平支持力の検討結果
| Q(上部地震力）： | 481.9 | kN （一貫計算ヨリ） |  | K= | 0.1
| Qｆ(下部地震力）： | 247.52 | kN |  | Z= | 0.8
| ΣQ（作用地震力）： | 729.42 | kN |  | W1= | 3094 | kN
[5 empty] | Qf=K*Z*W1= | 247.52 | kN
基礎符号 |  |  | F2 | F2 | F2 | F2 | F3 | F2 | F2 | F3 | F2 | F2 | F3 | F2 | F2 | F2 | F2
X通り |  |  | J1 | J2 | J3 | J1 | J2 | J3 | J1 | J2 | J3 | J1 | J2 | J3 | J1 | J2 | J3
Y通り |  |  | JA | JA | JA | JB | JB | JB | JC | JC | JC | JD | JD | JD | JE | JE | JE
改良体に作用する 水平荷重 | N | kN | 240.5 | 472.6 | 310.4 | 416 | 665.5 | 461.6 | 386.9 | 626.2 | 430 | 392 | 654.1 | 487.6 | 217.2 | 427.1 | 293.1
| ΣN | kN | J1 JA: 6480.8; J2 JA: 1
| ｐ＝N/ΣN |  | 0.03711 | 0.072923 | 0.047895 | 0.06419 | 0.10269 | 0.071226 | 0.059699 | 0.096624 | 0.06635 | 0.060486 | 0.10093 | 0.075238 | 0.033514 | 0.065902 | 0.045226
| ΣQ | kN | J1 JA: 729.42
| Q=p*ΣQ | kN | 27.0685 | 53.1916 | 34.9358 | 46.8212 | 74.9026 | 51.9535 | 43.546 | 70.4794 | 48.3969 | 44.12 | 73.6196 | 54.8798 | 24.4461 | 48.0705 | 32.9887
| Af | m2 | 2 | 2 | 2 | 2 | 3 | 2 | 2 | 3 | 2 | 2 | 3 | 2 | 2 | 2 | 2
| n | [本] | 2 | 2 | 2 | 2 | 3 | 2 | 2 | 3 | 2 | 2 | 3 | 2 | 2 | 2 | 2
| Qp | [kN/本] | 13.5342 | 13.5342 | 13.5342 | 13.5342 | 9.0228 | 13.5342 | 13.5342 | 9.0228 | 13.5342 | 13.5342 | 9.0228 | 13.5342 | 13.5342 | 13.5342 | 13.5342
水平方向 地盤反力 係数 | α |  | 4 | 4 | 4 | 4 | 4 | 4 | 4 | 4 | 4 | 4 | 4 | 4 | 4 | 4 | 4
| 上部N値 |  | 2 | 2 | 2 | 2 | 2 | 2 | 2 | 2 | 2 | 2 | 2 | 2 | 2 | 2 | 2
| Eo | [kN/m2] | 1400 | 1400 | 1400 | 1400 | 1400 | 1400 | 1400 | 1400 | 1400 | 1400 | 1400 | 1400 | 1400 | 1400 | 1400
| 改良径 | [m] | bar: J1 JA to J3 JE
| kh |  | 7566.72 | 7566.72 | 7566.72 | 7566.72 | 7566.72 | 7566.72 | 7566.72 | 7566.72 | 7566.72 | 7566.72 | 7566.72 | 7566.72 | 7566.72 | 7566.72 | 7566.72
群杭効果を考慮した 地盤反力係数 | d | [m] | bar: J1 JA to J3 JE
| b | [m] | bar: J1 JA to J3 JE
R | bar: J1 JA to J3 JE
| μ1' |  | 0.6 | 0.6 | 0.6 | 0.6 | 0.6 | 0.6 | 0.6 | 0.6 | 0.6 | 0.6 | 0.6 | 0.6 | 0.6 | 0.6 | 0.6
| B | [m] | bar: J1 JA to J3 JE
| kh'' |  | 7566.72 | 7566.72 | 7566.72 | 7566.72 | 7566.72 | 7566.72 | 7566.72 | 7566.72 | 7566.72 | 7566.72 | 7566.72 | 7566.72 | 7566.72 | 7566.72 | 7566.72
μ1'' | bar: J1 JA to J3 JE
μ1 | bar: J1 JA to J3 JE
| μ2 |  | 0.4 | 0.4 | 0.4 | 0.4 | 0.4 | 0.4 | 0.4 | 0.4 | 0.4 | 0.4 | 0.4 | 0.4 | 0.4 | 0.4 | 0.4
| μ |  | 0.4 | 0.4 | 0.4 | 0.4 | 0.4 | 0.4 | 0.4 | 0.4 | 0.4 | 0.4 | 0.4 | 0.4 | 0.4 | 0.4 | 0.4
| k'h |  | 3026.68 | 3026.68 | 3026.68 | 3026.68 | 3026.68 | 3026.68 | 3026.68 | 3026.68 | 3026.68 | 3026.68 | 3026.68 | 3026.68 | 3026.68 | 3026.68 | 3026.68
曲げモーメントの算定 | Fc | [kN/m2] | 800 | 800 | 800 | 800 | 800 | 800 | 800 | 800 | 800 | 800 | 800 | 800 | 800 | 800 | 800
| Ep | [kN/m2] | 144000 | 144000 | 144000 | 144000 | 144000 | 144000 | 144000 | 144000 | 144000 | 144000 | 144000 | 144000 | 144000 | 144000 | 144000
| Ip | [m３] | 0.049 | 0.049 | 0.049 | 0.049 | 0.049 | 0.049 | 0.049 | 0.049 | 0.049 | 0.049 | 0.049 | 0.049 | 0.049 | 0.049 | 0.049
| β |  | 0.57 | 0.57 | 0.57 | 0.57 | 0.57 | 0.57 | 0.57 | 0.57 | 0.57 | 0.57 | 0.57 | 0.57 | 0.57 | 0.57 | 0.57
| L | [m] | 8 | 9.02 | 9.02 | 9.02 | 9.02 | 9.02 | 9.02 | 9.02 | 9.02 | 9.02 | 9.02 | 9.02 | 9.02 | 9.02 | 9.02
| z |  | 4.5 | 5.1 | 5.1 | 5.1 | 5.1 | 5.1 | 5.1 | 5.1 | 5.1 | 5.1 | 5.1 | 5.1 | 5.1 | 5.1 | 5.1
| RMmax |  | 0.644 | 0.645 | 0.645 | 0.645 | 0.645 | 0.645 | 0.645 | 0.645 | 0.645 | 0.645 | 0.645 | 0.645 | 0.645 | 0.645 | 0.645
| RMo |  | 0 | 0 | 0 | 0 | 0 | 0 | 0 | 0 | 0 | 0 | 0 | 0 | 0 | 0 | 0
| αr |  | 0 | 0 | 0 | 0 | 0 | 0 | 0 | 0 | 0 | 0 | 0 | 0 | 0 | 0 | 0
| Mmax | [kN・m] | 7.64 | 7.65 | 7.65 | 7.65 | 5.1 | 7.65 | 7.65 | 5.1 | 7.65 | 7.65 | 5.1 | 7.65 | 7.65 | 7.65 | 7.65
| Mo | [kN・m] | 0 | 0 | 0 | 0 | 0 | 0 | 0 | 0 | 0 | 0 | 0 | 0 | 0 | 0 | 0
| Md | [kN・m] | 7.64 | 7.65 | 7.65 | 7.65 | 5.1 | 7.65 | 7.65 | 5.1 | 7.65 | 7.65 | 5.1 | 7.65 | 7.65 | 7.65 | 7.65
縁応力度の チェック | Wp | [kN] | 120.25 | 236.3 | 155.2 | 208 | 221.8333 | 230.8 | 193.45 | 208.7333 | 215 | 196 | 218.0333 | 243.8 | 108.6 | 213.55 | 146.55
| σmax | [kN/m2] | 231.0662 | 378.9277 | 275.668 | 342.895 | 334.4878 | 371.9249 | 324.3694 | 317.8084 | 351.8077 | 327.6162 | 329.6495 | 388.477 | 216.335 | 349.9615 | 264.6545
| fc | [kN/m2] | 533.3333 | 533.3333 | 533.3333 | 533.3333 | 533.3333 | 533.3333 | 533.3333 | 533.3333 | 533.3333 | 533.3333 | 533.3333 | 533.3333 | 533.3333 | 533.3333 | 533.3333
fc>σmax | bar: J1 JA to J3 JE
| σmin | [kN/m2] | 75.1479 | 222.8053 | 119.5456 | 186.7726 | 230.4062 | 215.8025 | 168.247 | 213.7267 | 195.6853 | 171.4937 | 225.5678 | 232.3546 | 60.2126 | 193.8391 | 108.532
| ft | [kN/m2] | -106.6667 | -106.6667 | -106.6667 | -106.6667 | -106.6667 | -106.6667 | -106.6667 | -106.6667 | -106.6667 | -106.6667 | -106.6667 | -106.6667 | -106.6667 | -106.6667 | -106.6667
ft<σmin | bar: J1 JA to J3 JE
せん断 応力度の チェック | Ap | [m2] | 0.7854 | 0.7854 | 0.7854 | 0.7854 | 0.7854 | 0.7854 | 0.7854 | 0.7854 | 0.7854 | 0.7854 | 0.7854 | 0.7854 | 0.7854 | 0.7854 | 0.7854
| σn | [kN/m2] | 17.2323 | 17.2323 | 17.2323 | 17.2323 | 11.4882 | 17.2323 | 17.2323 | 11.4882 | 17.2323 | 17.2323 | 11.4882 | 17.2323 | 17.2323 | 17.2323 | 17.2323
| Fr | [kN/m2] | 249.9491 | 249.9491 | 249.9491 | 249.9491 | 246.6327 | 249.9491 | 249.9491 | 246.6327 | 249.9491 | 249.9491 | 246.6327 | 249.9491 | 249.9491 | 249.9491 | 249.9491
| fr | [kN/m2] | 166.6327 | 166.6327 | 166.6327 | 166.6327 | 164.4218 | 166.6327 | 166.6327 | 164.4218 | 166.6327 | 166.6327 | 164.4218 | 166.6327 | 166.6327 | 166.6327 | 166.6327
| τmax | [kN/m2] | 22.9765 | 22.9765 | 22.9765 | 22.9765 | 15.3176 | 22.9765 | 22.9765 | 15.3176 | 22.9765 | 22.9765 | 15.3176 | 22.9765 | 22.9765 | 22.9765 | 22.9765
fr>τmax | bar: J1 JA to J3 JE

## L-Ex
(8) 改良地盤の水平支持力の検討結果
| Q(上部地震力）： | 481.9 | kN （一貫計算ヨリ） |  | K= | 0.1
| Qｆ(下部地震力）： | 247.52 | kN |  | Z= | 0.8
| ΣQ（作用地震力）： | 729.42 | kN |  | W1= | 3094 | kN
[5 empty] | Qf=K*Z*W1= | 247.52 | kN
基礎符号 |  |  | F2 | F2 | F2 | F2 | F3 | F2 | F2 | F3 | F2 | F2 | F3 | F2 | F2 | F2 | F2
X通り |  |  | J1 | J2 | J3 | J1 | J2 | J3 | J1 | J2 | J3 | J1 | J2 | J3 | J1 | J2 | J3
Y通り |  |  | JA | JA | JA | JB | JB | JB | JC | JC | JC | JD | JD | JD | JE | JE | JE
改良体に作用する 水平荷重 | N | [m] | 309.4 | 472.6 | 241.5 | 487.3 | 665.5 | 390.3 | 456.5 | 626.2 | 360.4 | 459.4 | 654.1 | 420.2 | 287.4 | 427.1 | 223
| ΣN | [m] | J1 JA: 6480.9; J2 JA: 1
| ｐ＝N/ΣN | [m] | 0.04774 | 0.072922 | 0.037263 | 0.07519 | 0.10269 | 0.060223 | 0.070438 | 0.096622 | 0.05561 | 0.070885 | 0.10093 | 0.064837 | 0.044346 | 0.065901 | 0.034409
| ΣQ | [kN] | J1 JA: 729.42
| Q=p*ΣQ | [kN] | 34.8227 | 53.1907 | 27.1806 | 54.8452 | 74.9015 | 43.9279 | 51.3787 | 70.4783 | 40.5627 | 51.7051 | 73.6184 | 47.2932 | 32.3466 | 48.0698 | 25.0985
| Af | m2 | 2 | 2 | 2 | 2 | 3 | 2 | 2 | 3 | 2 | 2 | 3 | 2 | 2 | 2 | 2
| n | [本] | 2 | 2 | 2 | 2 | 3 | 2 | 2 | 3 | 2 | 2 | 3 | 2 | 2 | 2 | 2
| Qp | [kN/本] | 17.4114 | 17.4114 | 17.4114 | 17.4114 | 11.6076 | 17.4114 | 17.4114 | 11.6076 | 17.4114 | 17.4114 | 11.6076 | 17.4114 | 17.4114 | 17.4114 | 17.4114
水平方向 地盤反力 係数 | α |  | 4 | 4 | 4 | 4 | 4 | 4 | 4 | 4 | 4 | 4 | 4 | 4 | 4 | 4 | 4
| 上部N値 |  | 2 | 2 | 2 | 2 | 2 | 2 | 2 | 2 | 2 | 2 | 2 | 2 | 2 | 2 | 2
| Eo | [kN/m2] | 1400 | 1400 | 1400 | 1400 | 1400 | 1400 | 1400 | 1400 | 1400 | 1400 | 1400 | 1400 | 1400 | 1400 | 1400
| 改良径 | [m] | bar: J1 JA to J3 JE
| kh |  | 7566.72 | 7566.72 | 7566.72 | 7566.72 | 7566.72 | 7566.72 | 7566.72 | 7566.72 | 7566.72 | 7566.72 | 7566.72 | 7566.72 | 7566.72 | 7566.72 | 7566.72
群杭効果を考慮した 地盤反力係数 | d | [m] | bar: J1 JA to J3 JE
| b | [m] | bar: J1 JA to J3 JE
R | bar: J1 JA to J3 JE
| μ1' |  | 0.6 | 0.6 | 0.6 | 0.6 | 0.6 | 0.6 | 0.6 | 0.6 | 0.6 | 0.6 | 0.6 | 0.6 | 0.6 | 0.6 | 0.6
| B | [m] | bar: J1 JA to J3 JE
| kh'' |  | 7566.72 | 7566.72 | 7566.72 | 7566.72 | 7566.72 | 7566.72 | 7566.72 | 7566.72 | 7566.72 | 7566.72 | 7566.72 | 7566.72 | 7566.72 | 7566.72 | 7566.72
μ1'' | bar: J1 JA to J3 JE
μ1 | bar: J1 JA to J3 JE
| μ2 |  | 0.4 | 0.4 | 0.4 | 0.4 | 0.4 | 0.4 | 0.4 | 0.4 | 0.4 | 0.4 | 0.4 | 0.4 | 0.4 | 0.4 | 0.4
| μ |  | 0.4 | 0.4 | 0.4 | 0.4 | 0.4 | 0.4 | 0.4 | 0.4 | 0.4 | 0.4 | 0.4 | 0.4 | 0.4 | 0.4 | 0.4
| k'h |  | 3026.68 | 3026.68 | 3026.68 | 3026.68 | 3026.68 | 3026.68 | 3026.68 | 3026.68 | 3026.68 | 3026.68 | 3026.68 | 3026.68 | 3026.68 | 3026.68 | 3026.68
曲げモーメントの算定 | Fc | [kN/m2] | 800 | 800 | 800 | 800 | 800 | 800 | 800 | 800 | 800 | 800 | 800 | 800 | 800 | 800 | 800
| Ep | [kN/m2] | 144000 | 144000 | 144000 | 144000 | 144000 | 144000 | 144000 | 144000 | 144000 | 144000 | 144000 | 144000 | 144000 | 144000 | 144000
| Ip | [m３] | 0.049 | 0.049 | 0.049 | 0.049 | 0.049 | 0.049 | 0.049 | 0.049 | 0.049 | 0.049 | 0.049 | 0.049 | 0.049 | 0.049 | 0.049
| β |  | 0.57 | 0.57 | 0.57 | 0.57 | 0.57 | 0.57 | 0.57 | 0.57 | 0.57 | 0.57 | 0.57 | 0.57 | 0.57 | 0.57 | 0.57
| L | [m] | 8 | 9.02 | 9.02 | 9.02 | 9.02 | 9.02 | 9.02 | 9.02 | 9.02 | 9.02 | 9.02 | 9.02 | 9.02 | 9.02 | 9.02
| z |  | 4.5 | 5.1 | 5.1 | 5.1 | 5.1 | 5.1 | 5.1 | 5.1 | 5.1 | 5.1 | 5.1 | 5.1 | 5.1 | 5.1 | 5.1
| RMmax |  | 0.644 | 0.645 | 0.645 | 0.645 | 0.645 | 0.645 | 0.645 | 0.645 | 0.645 | 0.645 | 0.645 | 0.645 | 0.645 | 0.645 | 0.645
| RMo |  | 0 | 0 | 0 | 0 | 0 | 0 | 0 | 0 | 0 | 0 | 0 | 0 | 0 | 0 | 0
| αr |  | 0 | 0 | 0 | 0 | 0 | 0 | 0 | 0 | 0 | 0 | 0 | 0 | 0 | 0 | 0
| Mmax | [kN・m] | 9.83 | 9.85 | 9.85 | 9.85 | 6.56 | 9.85 | 9.85 | 6.56 | 9.85 | 9.85 | 6.56 | 9.85 | 9.85 | 9.85 | 9.85
| Mo | [kN・m] | 0 | 0 | 0 | 0 | 0 | 0 | 0 | 0 | 0 | 0 | 0 | 0 | 0 | 0 | 0
| Md | [kN・m] | 9.83 | 9.85 | 9.85 | 9.85 | 6.56 | 9.85 | 9.85 | 6.56 | 9.85 | 9.85 | 6.56 | 9.85 | 9.85 | 9.85 | 9.85
縁応力度の チェック | Wp | [kN] | 154.7 | 236.3 | 120.75 | 243.65 | 221.8333 | 195.15 | 228.25 | 208.7333 | 180.2 | 229.7 | 218.0333 | 210.1 | 143.7 | 213.55 | 111.5
| σmax | [kN/m2] | 297.2763 | 401.3767 | 254.2539 | 410.735 | 349.3857 | 348.9829 | 391.1271 | 332.7063 | 329.948 | 392.9733 | 344.5474 | 368.0178 | 283.4747 | 372.4105 | 242.4764
| fc | [kN/m2] | 533.3333 | 533.3333 | 533.3333 | 533.3333 | 533.3333 | 533.3333 | 533.3333 | 533.3333 | 533.3333 | 533.3333 | 533.3333 | 533.3333 | 533.3333 | 533.3333 | 533.3333
fc>σmax | bar: J1 JA to J3 JE
| σmin | [kN/m2] | 96.664 | 200.3563 | 53.2335 | 209.7146 | 215.5082 | 147.9625 | 190.1067 | 198.8288 | 128.9276 | 191.9529 | 210.6699 | 166.9974 | 82.4543 | 171.3901 | 41.456
| ft | [kN/m2] | -106.6667 | -106.6667 | -106.6667 | -106.6667 | -106.6667 | -106.6667 | -106.6667 | -106.6667 | -106.6667 | -106.6667 | -106.6667 | -106.6667 | -106.6667 | -106.6667 | -106.6667
ft<σmin | bar: J1 JA to J3 JE
せん断 応力度の チェック | Ap | [m2] | 0.7854 | 0.7854 | 0.7854 | 0.7854 | 0.7854 | 0.7854 | 0.7854 | 0.7854 | 0.7854 | 0.7854 | 0.7854 | 0.7854 | 0.7854 | 0.7854 | 0.7854
| σn | [kN/m2] | 22.1688 | 22.1688 | 22.1688 | 22.1688 | 14.7792 | 22.1688 | 22.1688 | 14.7792 | 22.1688 | 22.1688 | 14.7792 | 22.1688 | 22.1688 | 22.1688 | 22.1688
| Fr | [kN/m2] | 252.7992 | 252.7992 | 252.7992 | 252.7992 | 248.5328 | 252.7992 | 252.7992 | 248.5328 | 252.7992 | 252.7992 | 248.5328 | 252.7992 | 252.7992 | 252.7992 | 252.7992
| fr | [kN/m2] | 168.5328 | 168.5328 | 168.5328 | 168.5328 | 165.6885 | 168.5328 | 168.5328 | 165.6885 | 168.5328 | 168.5328 | 165.6885 | 168.5328 | 168.5328 | 168.5328 | 168.5328
| τmax | [kN/m2] | 29.5584 | 29.5584 | 29.5584 | 29.5584 | 19.7056 | 29.5584 | 29.5584 | 19.7056 | 29.5584 | 29.5584 | 19.7056 | 29.5584 | 29.5584 | 29.5584 | 29.5584
fr>τmax | bar: J1 JA to J3 JE

## L+Ey
(8) 改良地盤の水平支持力の検討結果
| Q(上部地震力）： | 481.9 | kN （一貫計算ヨリ） |  | K= | 0.1
| Qｆ(下部地震力）： | 247.52 | kN |  | Z= | 0.8
| ΣQ（作用地震力）： | 729.42 | kN |  | W1= | 3094 | kN
[5 empty] | Qf=K*Z*W1= | 247.52 | kN
基礎符号 |  |  | F2 | F2 | F2 | F2 | F3 | F2 | F2 | F3 | F2 | F2 | F3 | F2 | F2 | F2 | F2
X通り |  |  | J1 | J2 | J3 | J1 | J2 | J3 | J1 | J2 | J3 | J1 | J2 | J3 | J1 | J2 | J3
Y通り |  |  | JA | JA | JA | JB | JB | JB | JC | JC | JC | JD | JD | JD | JE | JE | JE
改良体に作用する 水平荷重 | N | [m] | 240.4 | 430.3 | 241.3 | 460.9 | 678.2 | 435.1 | 422.7 | 627.3 | 396.2 | 415.4 | 640 | 443.7 | 286.9 | 469.5 | 292.7
| ΣN | [m] | J1 JA: 6480.6; J2 JA: 1
| ｐ＝N/ΣN | [m] | 0.037095 | 0.066398 | 0.037234 | 0.07112 | 0.10465 | 0.067139 | 0.065225 | 0.096797 | 0.061136 | 0.064099 | 0.098756 | 0.068466 | 0.044271 | 0.072447 | 0.045166
| ΣQ | [kN] | J1 JA: 729.42
| Q=p*ΣQ | [kN] | 27.0581 | 48.4322 | 27.1594 | 51.8763 | 76.3344 | 48.9724 | 47.5767 | 70.6054 | 44.5941 | 46.7551 | 72.0348 | 49.9404 | 32.2919 | 52.8443 | 32.9447
| Af | m2 | 2 | 2 | 2 | 2 | 3 | 2 | 2 | 3 | 2 | 2 | 3 | 2 | 2 | 2 | 2
| n | [本] | 2 | 2 | 2 | 2 | 3 | 2 | 2 | 3 | 2 | 2 | 3 | 2 | 2 | 2 | 2
| Qp | [kN/本] | 13.529 | 13.529 | 13.529 | 13.529 | 9.0194 | 13.529 | 13.529 | 9.0194 | 13.529 | 13.529 | 9.0194 | 13.529 | 13.529 | 13.529 | 13.529
水平方向 地盤反力 係数 | α |  | 4 | 4 | 4 | 4 | 4 | 4 | 4 | 4 | 4 | 4 | 4 | 4 | 4 | 4 | 4
| 上部N値 |  | 2 | 2 | 2 | 2 | 2 | 2 | 2 | 2 | 2 | 2 | 2 | 2 | 2 | 2 | 2
| Eo | [kN/m2] | 1400 | 1400 | 1400 | 1400 | 1400 | 1400 | 1400 | 1400 | 1400 | 1400 | 1400 | 1400 | 1400 | 1400 | 1400
| 改良径 | [m] | bar: J1 JA to J3 JE
| kh |  | 7566.72 | 7566.72 | 7566.72 | 7566.72 | 7566.72 | 7566.72 | 7566.72 | 7566.72 | 7566.72 | 7566.72 | 7566.72 | 7566.72 | 7566.72 | 7566.72 | 7566.72
群杭効果を考慮した 地盤反力係数 | d | [m] | bar: J1 JA to J3 JE
| b | [m] | bar: J1 JA to J3 JE
R | bar: J1 JA to J3 JE
| μ1' |  | 0.6 | 0.6 | 0.6 | 0.6 | 0.6 | 0.6 | 0.6 | 0.6 | 0.6 | 0.6 | 0.6 | 0.6 | 0.6 | 0.6 | 0.6
| B | [m] | bar: J1 JA to J3 JE
| kh'' |  | 7566.72 | 7566.72 | 7566.72 | 7566.72 | 7566.72 | 7566.72 | 7566.72 | 7566.72 | 7566.72 | 7566.72 | 7566.72 | 7566.72 | 7566.72 | 7566.72 | 7566.72
μ1'' | bar: J1 JA to J3 JE
μ1 | bar: J1 JA to J3 JE
| μ2 |  | 0.4 | 0.4 | 0.4 | 0.4 | 0.4 | 0.4 | 0.4 | 0.4 | 0.4 | 0.4 | 0.4 | 0.4 | 0.4 | 0.4 | 0.4
| μ |  | 0.4 | 0.4 | 0.4 | 0.4 | 0.4 | 0.4 | 0.4 | 0.4 | 0.4 | 0.4 | 0.4 | 0.4 | 0.4 | 0.4 | 0.4
| k'h |  | 3026.68 | 3026.68 | 3026.68 | 3026.68 | 3026.68 | 3026.68 | 3026.68 | 3026.68 | 3026.68 | 3026.68 | 3026.68 | 3026.68 | 3026.68 | 3026.68 | 3026.68
曲げモーメントの算定 | Fc | [kN/m2] | 800 | 800 | 800 | 800 | 800 | 800 | 800 | 800 | 800 | 800 | 800 | 800 | 800 | 800 | 800
| Ep | [kN/m2] | 144000 | 144000 | 144000 | 144000 | 144000 | 144000 | 144000 | 144000 | 144000 | 144000 | 144000 | 144000 | 144000 | 144000 | 144000
| Ip | [m３] | 0.049 | 0.049 | 0.049 | 0.049 | 0.049 | 0.049 | 0.049 | 0.049 | 0.049 | 0.049 | 0.049 | 0.049 | 0.049 | 0.049 | 0.049
| β |  | 0.57 | 0.57 | 0.57 | 0.57 | 0.57 | 0.57 | 0.57 | 0.57 | 0.57 | 0.57 | 0.57 | 0.57 | 0.57 | 0.57 | 0.57
| L | [m] | 8 | 9.02 | 9.02 | 9.02 | 9.02 | 9.02 | 9.02 | 9.02 | 9.02 | 9.02 | 9.02 | 9.02 | 9.02 | 9.02 | 9.02
| z |  | 4.5 | 5.1 | 5.1 | 5.1 | 5.1 | 5.1 | 5.1 | 5.1 | 5.1 | 5.1 | 5.1 | 5.1 | 5.1 | 5.1 | 5.1
| RMmax |  | 0.644 | 0.645 | 0.645 | 0.645 | 0.645 | 0.645 | 0.645 | 0.645 | 0.645 | 0.645 | 0.645 | 0.645 | 0.645 | 0.645 | 0.645
| RMo |  | 0 | 0 | 0 | 0 | 0 | 0 | 0 | 0 | 0 | 0 | 0 | 0 | 0 | 0 | 0
| αr |  | 0 | 0 | 0 | 0 | 0 | 0 | 0 | 0 | 0 | 0 | 0 | 0 | 0 | 0 | 0
| Mmax | [kN・m] | 7.64 | 7.65 | 7.65 | 7.65 | 5.1 | 7.65 | 7.65 | 5.1 | 7.65 | 7.65 | 5.1 | 7.65 | 7.65 | 7.65 | 7.65
| Mo | [kN・m] | 0 | 0 | 0 | 0 | 0 | 0 | 0 | 0 | 0 | 0 | 0 | 0 | 0 | 0 | 0
| Md | [kN・m] | 7.64 | 7.65 | 7.65 | 7.65 | 5.1 | 7.65 | 7.65 | 5.1 | 7.65 | 7.65 | 5.1 | 7.65 | 7.65 | 7.65 | 7.65
縁応力度の チェック | Wp | [kN] | 120.2 | 24.2161 | 13.5797 | 25.9382 | 25.4448 | 24.4862 | 23.7884 | 23.5351 | 22.297 | 23.3775 | 24.0116 | 24.9702 | 16.1459 | 26.4221 | 16.4723
| σmax | [kN/m2] | 231.0026 | 108.8941 | 95.3514 | 111.0867 | 84.4381 | 109.238 | 108.3495 | 82.0067 | 106.4507 | 107.8264 | 82.6133 | 109.8543 | 98.6189 | 111.7029 | 99.0345
| fc | [kN/m2] | 533.3333 | 533.3333 | 533.3333 | 533.3333 | 533.3333 | 533.3333 | 533.3333 | 533.3333 | 533.3333 | 533.3333 | 533.3333 | 533.3333 | 533.3333 | 533.3333 | 533.3333
fc>σmax | bar: J1 JA to J3 JE
| σmin | [kN/m2] | 75.0842 | -47.2284 | -60.771 | -45.0357 | -19.6435 | -46.8844 | -47.7729 | -22.075 | -49.6718 | -48.296 | -21.4683 | -46.2682 | -57.5036 | -44.4195 | -57.088
| ft | [kN/m2] | -106.6667 | -106.6667 | -106.6667 | -106.6667 | -106.6667 | -106.6667 | -106.6667 | -106.6667 | -106.6667 | -106.6667 | -106.6667 | -106.6667 | -106.6667 | -106.6667 | -106.6667
ft<σmin | bar: J1 JA to J3 JE
せん断 応力度の チェック | Ap | [m2] | 0.7854 | 0.7854 | 0.7854 | 0.7854 | 0.7854 | 0.7854 | 0.7854 | 0.7854 | 0.7854 | 0.7854 | 0.7854 | 0.7854 | 0.7854 | 0.7854 | 0.7854
| σn | [kN/m2] | 17.2257 | 17.2257 | 17.2257 | 17.2257 | 11.4838 | 17.2257 | 17.2257 | 11.4838 | 17.2257 | 17.2257 | 11.4838 | 17.2257 | 17.2257 | 17.2257 | 17.2257
| Fr | [kN/m2] | 249.9453 | 249.9453 | 249.9453 | 249.9453 | 246.6302 | 249.9453 | 249.9453 | 246.6302 | 249.9453 | 249.9453 | 246.6302 | 249.9453 | 249.9453 | 249.9453 | 249.9453
| fr | [kN/m2] | 166.6302 | 166.6302 | 166.6302 | 166.6302 | 164.4201 | 166.6302 | 166.6302 | 164.4201 | 166.6302 | 166.6302 | 164.4201 | 166.6302 | 166.6302 | 166.6302 | 166.6302
| τmax | [kN/m2] | 22.9676 | 22.9676 | 22.9676 | 22.9676 | 15.3117 | 22.9676 | 22.9676 | 15.3117 | 22.9676 | 22.9676 | 15.3117 | 22.9676 | 22.9676 | 22.9676 | 22.9676
fr>τmax | bar: J1 JA to J3 JE

## L-Ey
(8) 改良地盤の水平支持力の検討結果
| Q(上部地震力）： | 481.9 | kN （一貫計算ヨリ） |  | K= | 0.1
| Qｆ(下部地震力）： | 247.52 | kN |  | Z= | 0.8
| ΣQ（作用地震力）： | 729.42 | kN |  | W1= | 3094 | kN
[5 empty] | Qf=K*Z*W1= | 247.52 | kN
基礎符号 |  |  | F2 | F2 | F2 | F2 | F3 | F2 | F2 | F3 | F2 | F2 | F3 | F2 | F2 | F2 | F2
X通り |  |  | J1 | J2 | J3 | J1 | J2 | J3 | J1 | J2 | J3 | J1 | J2 | J3 | J1 | J2 | J3
Y通り |  |  | JA | JA | JA | JB | JB | JB | JC | JC | JC | JD | JD | JD | JE | JE | JE
改良体に作用する 水平荷重 | N | [m] | 309.5 | 514.8 | 310.6 | 442.4 | 652.8 | 416.8 | 420.7 | 625 | 394.2 | 436 | 668.1 | 464 | 217.7 | 384.7 | 223.4
| ΣN | [m] | J1 JA: 6480.7; J2 JA: 1
| ｐ＝N/ΣN | [m] | 0.047757 | 0.079436 | 0.047927 | 0.068264 | 0.10073 | 0.064314 | 0.064916 | 0.09644 | 0.060827 | 0.067277 | 0.10309 | 0.071597 | 0.033592 | 0.059361 | 0.034472
| ΣQ | [kN] | J1 JA: 729.42
| Q=p*ΣQ | [kN] | 34.835 | 57.9421 | 34.9589 | 49.7933 | 73.4744 | 46.9119 | 47.3509 | 70.3454 | 44.3683 | 49.073 | 75.1964 | 52.2244 | 24.5027 | 43.299 | 25.1443
| Af | m2 | 2 | 2 | 2 | 2 | 3 | 2 | 2 | 3 | 2 | 2 | 3 | 2 | 2 | 2 | 2
| n | [本] | 2 | 2 | 2 | 2 | 3 | 2 | 2 | 3 | 2 | 2 | 3 | 2 | 2 | 2 | 2
| Qp | [kN/本] | 17.4175 | 17.4175 | 17.4175 | 17.4175 | 11.6117 | 17.4175 | 17.4175 | 11.6117 | 17.4175 | 17.4175 | 11.6117 | 17.4175 | 17.4175 | 17.4175 | 17.4175
水平方向 地盤反力 係数 | α |  | 4 | 4 | 4 | 4 | 4 | 4 | 4 | 4 | 4 | 4 | 4 | 4 | 4 | 4 | 4
| 上部N値 |  | 2 | 2 | 2 | 2 | 2 | 2 | 2 | 2 | 2 | 2 | 2 | 2 | 2 | 2 | 2
| Eo | [kN/m2] | 1400 | 1400 | 1400 | 1400 | 1400 | 1400 | 1400 | 1400 | 1400 | 1400 | 1400 | 1400 | 1400 | 1400 | 1400
| 改良径 | [m] | bar: J1 JA to J3 JE
| kh |  | 7566.72 | 7566.72 | 7566.72 | 7566.72 | 7566.72 | 7566.72 | 7566.72 | 7566.72 | 7566.72 | 7566.72 | 7566.72 | 7566.72 | 7566.72 | 7566.72 | 7566.72
群杭効果を考慮した 地盤反力係数 | d | [m] | bar: J1 JA to J3 JE
| b | [m] | bar: J1 JA to J3 JE
R | bar: J1 JA to J3 JE
| μ1' |  | 0.6 | 0.6 | 0.6 | 0.6 | 0.6 | 0.6 | 0.6 | 0.6 | 0.6 | 0.6 | 0.6 | 0.6 | 0.6 | 0.6 | 0.6
| B | [m] | 309.5 | 514.8 | 310.6 | 442.4 | 652.8 | 416.8 | 420.7 | 625 | 394.2 | 436 | 668.1 | 464 | 217.7 | 384.7 | 223.4
| kh'' |  | 102.54 | 70.01 | 102.27 | 78.44 | 58.58 | 82.02 | 81.45 | 60.53 | 85.53 | 79.3 | 57.58 | 75.68 | 133.51 | 87.1 | 130.94
| μ1'' |  | 0.01 | 0 | 0.01 | 0.01 | 0 | 0.01 | 0.01 | 0 | 0.01 | 0.01 | 0 | 0.01 | 0.01 | 0.01 | 0.01
| μ1 |  | 0.6 | 0.6 | 0.6 | 0.6 | 0.6 | 0.6 | 0.6 | 0.6 | 0.6 | 0.6 | 0.6 | 0.6 | 0.6 | 0.6 | 0.6
| μ2 |  | 0.4 | 0.4 | 0.4 | 0.4 | 0.4 | 0.4 | 0.4 | 0.4 | 0.4 | 0.4 | 0.4 | 0.4 | 0.4 | 0.4 | 0.4
| μ |  | 0.24 | 0.24 | 0.24 | 0.24 | 0.24 | 0.24 | 0.24 | 0.24 | 0.24 | 0.24 | 0.24 | 0.24 | 0.24 | 0.24 | 0.24
| k'h |  | 1816.01 | 1816.01 | 1816.01 | 1816.01 | 1816.01 | 1816.01 | 1816.01 | 1816.01 | 1816.01 | 1816.01 | 1816.01 | 1816.01 | 1816.01 | 1816.01 | 1816.01
曲げモーメントの算定 | Fc | [kN/m2] | 800 | 800 | 800 | 800 | 800 | 800 | 800 | 800 | 800 | 800 | 800 | 800 | 800 | 800 | 800
| Ep | [kN/m2] | 144000 | 144000 | 144000 | 144000 | 144000 | 144000 | 144000 | 144000 | 144000 | 144000 | 144000 | 144000 | 144000 | 144000 | 144000
| Ip | [m３] | 0.049 | 0.049 | 0.049 | 0.049 | 0.049 | 0.049 | 0.049 | 0.049 | 0.049 | 0.049 | 0.049 | 0.049 | 0.049 | 0.049 | 0.049
| β |  | 0.5 | 0.5 | 0.5 | 0.5 | 0.5 | 0.5 | 0.5 | 0.5 | 0.5 | 0.5 | 0.5 | 0.5 | 0.5 | 0.5 | 0.5
| L | [m] | 8 | 9.02 | 9.02 | 9.02 | 9.02 | 9.02 | 9.02 | 9.02 | 9.02 | 9.02 | 9.02 | 9.02 | 9.02 | 9.02 | 9.02
| z |  | 4 | 4.5 | 4.5 | 4.5 | 4.5 | 4.5 | 4.5 | 4.5 | 4.5 | 4.5 | 4.5 | 4.5 | 4.5 | 4.5 | 4.5
| RMmax |  | 0.644 | 0.644 | 0.644 | 0.644 | 0.644 | 0.644 | 0.644 | 0.644 | 0.644 | 0.644 | 0.644 | 0.644 | 0.644 | 0.644 | 0.644
| RMo |  | 0 | 0 | 0 | 0 | 0 | 0 | 0 | 0 | 0 | 0 | 0 | 0 | 0 | 0 | 0
| αr |  | 0 | 0 | 0 | 0 | 0 | 0 | 0 | 0 | 0 | 0 | 0 | 0 | 0 | 0 | 0
| Mmax | [kN・m] | 11.21 | 11.21 | 11.21 | 11.21 | 7.47 | 11.21 | 11.21 | 7.47 | 11.21 | 11.21 | 7.47 | 11.21 | 11.21 | 11.21 | 11.21
| Mo | [kN・m] | 0 | 0 | 0 | 0 | 0 | 0 | 0 | 0 | 0 | 0 | 0 | 0 | 0 | 0 | 0
| Md | [kN・m] | 11.21 | 11.21 | 11.21 | 11.21 | 7.47 | 11.21 | 11.21 | 7.47 | 11.21 | 11.21 | 7.47 | 11.21 | 11.21 | 11.21 | 11.21
縁応力度の チェック | Wp | [kN] | 154.75 | 28.9711 | 17.4794 | 24.8966 | 24.4915 | 23.456 | 23.6755 | 23.4485 | 22.1841 | 24.5365 | 25.0655 | 26.1122 | 12.2514 | 21.6495 | 12.5721
| σmax | [kN/m2] | 311.4216 | 151.2748 | 136.6433 | 146.0872 | 107.408 | 144.2528 | 144.5323 | 106.08 | 142.6335 | 145.6286 | 108.1388 | 147.6349 | 129.9867 | 141.9528 | 130.3951
| fc | [kN/m2] | 533.3333 | 533.3333 | 533.3333 | 533.3333 | 533.3333 | 533.3333 | 533.3333 | 533.3333 | 533.3333 | 533.3333 | 533.3333 | 533.3333 | 533.3333 | 533.3333 | 533.3333
fc>σmax | bar: J1 JA to J3 JE
| σmin | [kN/m2] | 82.6461 | -77.5007 | -92.1323 | -82.6884 | -45.041 | -84.5227 | -84.2432 | -46.369 | -86.142 | -83.1469 | -44.3101 | -81.1406 | -98.7888 | -86.8228 | -98.3804
| ft | [kN/m2] | -106.6667 | -106.6667 | -106.6667 | -106.6667 | -106.6667 | -106.6667 | -106.6667 | -106.6667 | -106.6667 | -106.6667 | -106.6667 | -106.6667 | -106.6667 | -106.6667 | -106.6667
ft<σmin | bar: J1 JA to J3 JE
せん断 応力度の チェック | Ap | [m2] | 0.7854 | 0.7854 | 0.7854 | 0.7854 | 0.7854 | 0.7854 | 0.7854 | 0.7854 | 0.7854 | 0.7854 | 0.7854 | 0.7854 | 0.7854 | 0.7854 | 0.7854
| σn | [kN/m2] | 22.1767 | 22.1767 | 22.1767 | 22.1767 | 14.7845 | 22.1767 | 22.1767 | 14.7845 | 22.1767 | 22.1767 | 14.7845 | 22.1767 | 22.1767 | 22.1767 | 22.1767
| Fr | [kN/m2] | 252.8037 | 252.8037 | 252.8037 | 252.8037 | 248.5358 | 252.8037 | 252.8037 | 248.5358 | 252.8037 | 252.8037 | 248.5358 | 252.8037 | 252.8037 | 252.8037 | 252.8037
| fr | [kN/m2] | 168.5358 | 168.5358 | 168.5358 | 168.5358 | 165.6905 | 168.5358 | 168.5358 | 165.6905 | 168.5358 | 168.5358 | 165.6905 | 168.5358 | 168.5358 | 168.5358 | 168.5358
| τmax | [kN/m2] | 29.5689 | 29.5689 | 29.5689 | 29.5689 | 19.7126 | 29.5689 | 29.5689 | 19.7126 | 29.5689 | 29.5689 | 19.7126 | 29.5689 | 29.5689 | 29.5689 | 29.5689
fr>τmax | bar: J1 JA to J3 JE

## 水平 X
２）改良地盤の水平支持力の検討 | [7 empty] | (8) 改良地盤の水平支持力の検討結果 |  |  |  | X方向
(1) 1本の改良体に作用する水平荷重Qp | [7 empty] | 基礎符号 |  |  | F4 | F2 | F2 | F4 |  | F5 | F5 | F5 | F5 |  | F2 | F1 | F1 | F2 |  | F5 | F5 | F5 | F5 |  | F4 | F3 | F3 | F4
| Qp = {(NL+NE) ・地震時変動率[上部] +地震時変動率[基礎] ・Wf } /n | [5 empty] | (kN) | 位置 |  |  | 1-A | 2-A | 3-A | 4-A |  | 1-A+5250 | 2-A+5250 | 3-A+5250 | 4-A+5250 |  | 1-B | 2-B | 3-B | 4-B |  | 1-B+5250 | 2-B+5250 | 3-B+5250 | 4-B+5250 |  | 1-C | 2-C | 3-C | 4-C
[8 empty] | Q | 448.3 | kN
[8 empty] | W1（基礎） | 1376.5 | kN
[8 empty] | Q1=0.16W1 | 220.24 | kN
[8 empty] | ΣQp=Q+Q1 | 668.54 | kN
[8 empty] | ΣNs | 4655 | kN
[8 empty] | 改良体に作用する 水平荷重 | B | [m] | 1 | 2 | 2 | 1 |  | 1 | 1 | 1 | 1 |  | 2 | 2 | 2 | 2 |  | 1 | 1 | 1 | 1 |  | 1 | 1 | 1 | 1
| NL :上鉛直荷重時軸力 |  | (kN) | [5 empty] | D | [m] | 2 | 2 | 2 | 3 |  | 1 | 1 | 1 | 1 |  | 2 | 3 | 3 | 2 |  | 1 | 1 | 1 | 1 |  | 2 | 3 | 3 | 2
| 地震時変動率[上部] |  | 0.16 |  | 地域係数Ｚ |  |  |  | Df | [m] | 1.08 | 1.08 | 1.08 | 1.08 |  | 1.08 | 1.08 | 1.08 | 1.08 |  | 1.08 | 1.08 | 1.08 | 1.08 |  | 1.08 | 1.08 | 1.08 | 1.08 |  | 1.08 | 1.08 | 1.08 | 1.08
| 地震時変動率[基礎] |  | 0.08 |  | 0.8 |  |  |  | NL | [kN] | 235 | 370 | 352 | 225 |  | 60 | 38 | 39 | 61 |  | 444 | 592 | 566 | 410 |  | 57 | 36 | 36 | 57 |  | 217 | 335 | 321 | 204 | 4655
| Wf :基礎重量 |  | (kN) | [5 empty] | NE | [kN] | -28 | -3 | 0 | 32 |  | 0 | 0 | 0 | 0 |  | -44 | 15 | -20 | 49 |  | 0 | 0 | 0 | 0 |  | -31 | -4 | 1 | 35
| n :改良体本数 | [7 empty] | Ns=NL+NE | [kN] | 207 | 367 | 352 | 257 |  | 60 | 38 | 39 | 61 |  | 400 | 607 | 546 | 459 |  | 57 | 36 | 36 | 57 |  | 186 | 331 | 322 | 239 | 4657
[9 empty] | ΣQp・Ns/ΣNs | [kN] | 29.7288 | 52.7077 | 50.5534 | 36.9097 |  | 8.6171 | 5.4575 | 5.6011 | 8.7607 |  | 57.447 | 87.1759 | 78.4152 | 65.9205 |  | 8.1862 | 5.1702 | 5.1702 | 8.1862 |  | 26.7129 | 47.5374 | 46.2449 | 34.3246 | 668.8272
[9 empty] | Wf | [kN] | 43.2 | 86.4 | 86.4 | 64.8 |  | 21.6 | 21.6 | 21.6 | 21.6 |  | 86.4 | 129.6 | 129.6 | 86.4 |  | 21.6 | 21.6 | 21.6 | 21.6 |  | 43.2 | 64.8 | 64.8 | 43.2 | 1101.6
(2) 原地盤の水平方向地盤反力係数kh | [8 empty] | n | [本] | 2 | 2 | 3 | 6 |  | 1 | 1 | 1 | 1 |  | 4 | 6 | 6 | 4 |  | 1 | 1 | 1 | 1 |  | 2 | 3 | 3 | 2 | 51
| kh = (1/30) ・α・Eo・（b/30）-3/4・102 | [7 empty] | Kbase=0.1Z |  | 0.08 | 0.08 | 0.08 | 0.08 |  | 0.08 | 0.08 | 0.08 | 0.08 |  | 0.08 | 0.08 | 0.08 | 0.08 |  | 0.08 | 0.08 | 0.08 | 0.08 |  | 0.08 | 0.08 | 0.08 | 0.08 | 1.6
[9 empty] | Kbase・Wf |  | 3.456 | 6.912 | 6.912 | 5.184 |  | 1.728 | 1.728 | 1.728 | 1.728 |  | 6.912 | 10.368 | 10.368 | 6.912 |  | 1.728 | 1.728 | 1.728 | 1.728 |  | 3.456 | 5.184 | 5.184 | 3.456 | 88.128
[9 empty] | QP |  | 33.1848 | 59.6197 | 57.4654 | 42.0937 |  | 10.3451 | 7.1855 | 7.3291 | 10.4887 |  | 64.359 | 97.5439 | 88.7832 | 72.8325 |  | 9.9142 | 6.8982 | 6.8982 | 9.9142 |  | 30.1689 | 52.7214 | 51.4289 | 37.7806 | 756.9552
|  | α:係数 | [6 empty] | Qp/n | [kN/本] | 16.5924 | 29.8098 | 19.1551 | 7.0156 |  | 10.3451 | 7.1855 | 7.3291 | 10.4887 |  | 16.0898 | 16.2573 | 14.7972 | 18.2081 |  | 9.9142 | 6.8982 | 6.8982 | 9.9142 |  | 15.0844 | 17.5738 | 17.143 | 18.8903
|  | Eo:地盤のヤング率 (=7・N・100 kN/㎡） | [5 empty] | 水平方向 地盤反力 係数 | α |  | 4 | 4 | 4 | 4 |  | 4 | 4 | 4 | 4 |  | 4 | 4 | 4 | 4 |  | 4 | 4 | 4 | 4 |  | 4 | 4 | 4 | 4
|  | b:改良体幅（直角方向） |  | (m) |  |  |  |  | 上部N値 |  | 1 | 1 | 1 | 1 |  | 1 | 1 | 1 | 1 |  | 1 | 1 | 1 | 1 |  | 1 | 1 | 1 | 1 |  | 1 | 1 | 1 | 1
[9 empty] | Eo | [kN/m2] | 700 | 700 | 700 | 700 |  | 700 | 700 | 700 | 700 |  | 700 | 700 | 700 | 700 |  | 700 | 700 | 700 | 700 |  | 700 | 700 | 700 | 700
(3) 群杭効果を考慮した地盤反力係数k'h | [8 empty] | b | [m] | 1 | 1 | 1 | 1 |  | 1 | 1 | 1 | 1 |  | 1 | 1 | 1 | 1 |  | 1 | 1 | 1 | 1 |  | 1 | 1 | 1 | 1
| イ)加力直角方向め群杭係数μ1 | [7 empty] | kh |  | 3783.36 | 3783.36 | 3783.36 | 3783.36 |  | 3783.36 | 3783.36 | 3783.36 | 3783.36 |  | 3783.36 | 3783.36 | 3783.36 | 3783.36 |  | 3783.36 | 3783.36 | 3783.36 | 3783.36 |  | 3783.36 | 3783.36 | 3783.36 | 3783.36
| μ1' = {1- 0.2・(3-R) } | [6 empty] | 群杭効果を考慮した 地盤反力係数 | d | [m] | 1 | 1 | 1 | 1 |  | 1 | 1 | 1 | 1 |  | 1 | 1 | 1 | 1 |  | 1 | 1 | 1 | 1 |  | 1 | 1 | 1 | 1
|  | R:d/b | b:改良体幅 d:改良体間隔 (m) | [5 empty] | b | [m] | 1 | 1 | 1 | 1 |  | 1 | 1 | 1 | 1 |  | 1 | 1 | 1 | 1 |  | 1 | 1 | 1 | 1 |  | 1 | 1 | 1 | 1
| μ1'' =kh1''/kh | [7 empty] | R |  | 1 | 1 | 1 | 1 |  | 1 | 1 | 1 | 1 |  | 1 | 1 | 1 | 1 |  | 1 | 1 | 1 | 1 |  | 1 | 1 | 1 | 1
|  | kh'' = (1/30) ・α・Eo・（B/30）-3/4・102 | [6 empty] | μ1' |  | 0.6 | 0.6 | 0.6 | 0.6 |  | 0.6 | 0.6 | 0.6 | 0.6 |  | 0.6 | 0.6 | 0.6 | 0.6 |  | 0.6 | 0.6 | 0.6 | 0.6 |  | 0.6 | 0.6 | 0.6 | 0.6
|  | α:係数 | [6 empty] | B | [m] | 1 | 2 | 2 | 1 |  | 1 | 1 | 1 | 1 |  | 2 | 2 | 2 | 2 |  | 1 | 1 | 1 | 1 |  | 1 | 1 | 1 | 1
|  | Eo:地盤のヤング率 (=7・N・100 kN/㎡） | [6 empty] | kh'' |  | 3783.36 | 2249.59 | 2249.59 | 3783.36 |  | 3783.36 | 3783.36 | 3783.36 | 3783.36 |  | 2249.59 | 2249.59 | 2249.59 | 2249.59 |  | 3783.36 | 3783.36 | 3783.36 | 3783.36 |  | 3783.36 | 3783.36 | 3783.36 | 3783.36
|  | B:改良体幅 | (cm) | [5 empty] | μ1'' |  | 1 | 0.59 | 0.59 | 1 |  | 1 | 1 | 1 | 1 |  | 0.59 | 0.59 | 0.59 | 0.59 |  | 1 | 1 | 1 | 1 |  | 1 | 1 | 1 | 1
| μ1= max(μ1',μ1'') | [7 empty] | μ1 |  | 1 | 0.6 | 0.6 | 1 |  | 1 | 1 | 1 | 1 |  | 0.6 | 0.6 | 0.6 | 0.6 |  | 1 | 1 | 1 | 1 |  | 1 | 1 | 1 | 1
[9 empty] | μ2 |  | 0.4 | 0.4 | 0.4 | 0.4 |  | 0.4 | 0.4 | 0.4 | 0.4 |  | 0.4 | 0.4 | 0.4 | 0.4 |  | 0.4 | 0.4 | 0.4 | 0.4 |  | 0.4 | 0.4 | 0.4 | 0.4
| ロ)加力方向の群杭係数μ2 | [7 empty] | μ |  | 0.4 | 0.24 | 0.24 | 0.4 |  | 0.4 | 0.4 | 0.4 | 0.4 |  | 0.24 | 0.24 | 0.24 | 0.24 |  | 0.4 | 0.4 | 0.4 | 0.4 |  | 0.4 | 0.4 | 0.4 | 0.4
| μ2 = {1- 0.3・(3-R) } | [7 empty] | k'h |  | 1513.34 | 908 | 908 | 1513.34 |  | 1513.34 | 1513.34 | 1513.34 | 1513.34 |  | 908 | 908 | 908 | 908 |  | 1513.34 | 1513.34 | 1513.34 | 1513.34 |  | 1513.34 | 1513.34 | 1513.34 | 1513.34
|  | R:d/b | [5 empty] | 曲げモーメントの算定 | Fc | [kN/m2] | 700 | 700 | 700 | 700 | 700 | 700 | 700 | 700 | 700 | 700 | 700 | 700 | 700 | 700 | 700 | 700 | 700 | 700 | 700 | 700 | 700 | 700 | 700 | 700
[9 empty] | Ep | [kN/m2] | 126000 | 126000 | 126000 | 126000 |  | 126000 | 126000 | 126000 | 126000 |  | 126000 | 126000 | 126000 | 126000 |  | 126000 | 126000 | 126000 | 126000 |  | 126000 | 126000 | 126000 | 126000
| μ = μ 1 ・μ 2 | [7 empty] | Ip | [m３] | 0.049 | 0.049 | 0.049 | 0.049 |  | 0.049 | 0.049 | 0.049 | 0.049 |  | 0.049 | 0.049 | 0.049 | 0.049 |  | 0.049 | 0.049 | 0.049 | 0.049 |  | 0.049 | 0.049 | 0.049 | 0.049
| k'h = μ ・kh | [7 empty] | β |  | 0.49 | 0.43 | 0.43 | 0.49 |  | 0.49 | 0.49 | 0.49 | 0.49 |  | 0.43 | 0.43 | 0.43 | 0.43 |  | 0.49 | 0.49 | 0.49 | 0.49 |  | 0.49 | 0.49 | 0.49 | 0.49
[9 empty] | L | [m] | 8 | 9.02 | 9.02 | 9.02 |  | 16.2 | 16.2 | 16.2 | 16.2 |  | 16.2 | 16.2 | 16.2 | 16.2 |  | 16.2 | 16.2 | 16.2 | 16.2 |  | 16.2 | 16.2 | 16.2 | 16.2
(4) 曲げモーメントの算定 | [8 empty] | z |  | 3.9 | 3.8 | 3.8 | 4.4 |  | 7.9 | 7.9 | 7.9 | 7.9 |  | 6.9 | 6.9 | 6.9 | 6.9 |  | 7.9 | 7.9 | 7.9 | 7.9 |  | 7.9 | 7.9 | 7.9 | 7.9
| 地中部最大曲げモーメントMmax , 杭頭部曲げモーメントMoは, | [7 empty] | RMmax |  | 0.645 | 0.645 | 0.645 | 0.644 |  | 0.645 | 0.645 | 0.645 | 0.645 |  | 0.645 | 0.645 | 0.645 | 0.645 |  | 0.645 | 0.645 | 0.645 | 0.645 |  | 0.645 | 0.645 | 0.645 | 0.645
| Mmax= ( Qp/ 2β)・RMmax |  |  |  | (kNm) |  |  |  | RMo |  | 0 | 0 | 0 | 0 |  | 0 | 0 | 0 | 0 |  | 0 | 0 | 0 | 0 |  | 0 | 0 | 0 | 0 |  | 0 | 0 | 0 | 0
| Mo= ( Qp/ 2β)・RMo |  |  |  | (kNm) |  |  |  | αr |  | 0 | 0 | 0 | 0 |  | 0 | 0 | 0 | 0 |  | 0 | 0 | 0 | 0 |  | 0 | 0 | 0 | 0 |  | 0 | 0 | 0 | 0
| Md=max(Mmax,Mo) |  |  |  | (kNm) |  |  |  | Mmax | [kN・m] | 10.92 | 22.35 | 14.36 | 4.61 |  | 6.8 | 4.72 | 4.82 | 6.9 |  | 12.06 | 12.19 | 11.09 | 13.65 |  | 6.52 | 4.54 | 4.54 | 6.52 |  | 9.92 | 11.56 | 11.28 | 12.43
|  | Qp : 1本の改良体の作用する水平荷重 |  |  |  | (kN) |  |  | Mo | [kN・m] | 0 | 0 | 0 | 0 |  | 0 | 0 | 0 | 0 |  | 0 | 0 | 0 | 0 |  | 0 | 0 | 0 | 0 |  | 0 | 0 | 0 | 0
|  | β: (k'h・b/4Ep・Ip)1/4 | [6 empty] | Md | [kN・m] | 10.92 | 22.35 | 14.36 | 4.61 |  | 6.8 | 4.72 | 4.82 | 6.9 |  | 12.06 | 12.19 | 11.09 | 13.65 |  | 6.52 | 4.54 | 4.54 | 6.52 |  | 9.92 | 11.56 | 11.28 | 12.43
|  | Ep : 改良体のヤング率 （180Fc kN/㎡） |  |  |  | (kN/㎡） |  | 縁応力度の チェック | Wp | [kN] | 125.1 | 226.7 | 146.1333 | 53.6333 |  | 81.6 | 59.6 | 60.6 | 82.6 |  | 121.6 | 122.7667 | 112.6 | 136.35 |  | 78.6 | 57.6 | 57.6 | 78.6 |  | 114.6 | 131.9333 | 128.9333 | 141.1
|  | Ip:改良体の断面２次モーメント |  |  |  | (m3） |  |  | σmax | [kN/m2] | 270.7108 | 516.7046 | 332.5934 | 115.3289 |  | 173.2841 | 124.0483 | 126.342 | 175.5777 |  | 277.8872 | 280.6991 | 256.53 | 312.8919 |  | 166.6072 | 119.6651 | 119.6651 | 166.6072 |  | 247.1377 | 285.9419 | 279.2651 | 306.4908
|  | RMmax:RMo:曲げモーメントに関する係数 | [6 empty] | fc | [kN/m2] | 466.6667 | 466.6667 | 466.6667 | 466.6667 |  | 466.6667 | 466.6667 | 466.6667 | 466.6667 |  | 466.6667 | 466.6667 | 466.6667 | 466.6667 |  | 466.6667 | 466.6667 | 466.6667 | 466.6667 |  | 466.6667 | 466.6667 | 466.6667 | 466.6667
|  | αr:杭頭固定度 |  | 0 | ※杭頭曲げは生じないものとする。 |  |  |  | fc>σmax |  | OK | NG | OK | OK |  | OK | OK | OK | OK |  | OK | OK | OK | OK |  | OK | OK | OK | OK |  | OK | OK | OK | OK
[9 empty] | σmin | [kN/m2] | 47.8537 | 60.5822 | 39.5321 | 21.2473 |  | 34.5086 | 27.7218 | 27.9746 | 34.7614 |  | 31.7647 | 31.9236 | 30.2035 | 34.3205 |  | 33.546 | 27.0121 | 27.0121 | 33.546 |  | 44.6888 | 50.0236 | 49.061 | 52.8174
(5) 曲げによる縁応力度の算定 | [8 empty] | ft | [kN/m2] | -93.3333 | -93.3333 | -93.3333 | -93.3333 |  | -93.3333 | -93.3333 | -93.3333 | -93.3333 |  | -93.3333 | -93.3333 | -93.3333 | -93.3333 |  | -93.3333 | -93.3333 | -93.3333 | -93.3333 |  | -93.3333 | -93.3333 | -93.3333 | -93.3333
| σmax= （Wp/Ap） + Md/(2Ip/b) |  |  |  | (kN/㎡） |  |  |  | ft<σmin |  | OK | OK | OK | OK |  | OK | OK | OK | OK |  | OK | OK | OK | OK |  | OK | OK | OK | OK |  | OK | OK | OK | OK
| σmin= （Wp/Ap） - Md/(2Ip/b) |  |  |  | (kN/㎡） |  |  | せん断 応力度の チェック | Ap | [m2] | 0.7854 | 0.7854 | 0.7854 | 0.7854 |  | 0.7854 | 0.7854 | 0.7854 | 0.7854 |  | 0.7854 | 0.7854 | 0.7854 | 0.7854 |  | 0.7854 | 0.7854 | 0.7854 | 0.7854 |  | 0.7854 | 0.7854 | 0.7854 | 0.7854
|  | Wp:改良体にかかる地震時鉛直荷重 |  |  | (kN） |  |  |  | σn | [kN/m2] | 21.1261 | 37.9551 | 24.3891 | 8.9326 |  | 13.1717 | 9.1488 | 9.3317 | 13.3546 |  | 20.4861 | 20.6995 | 18.8404 | 23.1833 |  | 12.6232 | 8.7831 | 8.7831 | 12.6232 |  | 19.2061 | 22.3757 | 21.8271 | 24.0519
|  | Wp=(NL+NE+Wf)/n | [6 empty] | Fr | [kN/m2] | 222.1972 | 231.9134 | 224.081 | 215.1572 |  | 217.6047 | 215.2821 | 215.3876 | 217.7103 |  | 221.8277 | 221.9508 | 220.8775 | 223.3849 |  | 217.288 | 215.0709 | 215.0709 | 217.288 |  | 221.0886 | 222.9186 | 222.6019 | 223.8864
|  | n:改良体本数 | [6 empty] | fr | [kN/m2] | 148.1315 | 154.6089 | 149.3874 | 143.4381 |  | 145.0698 | 143.5214 | 143.5918 | 145.1402 |  | 147.8851 | 147.9672 | 147.2517 | 148.9233 |  | 144.8587 | 143.3806 | 143.3806 | 144.8587 |  | 147.3924 | 148.6124 | 148.4013 | 149.2576
[9 empty] | τmax | [kN/m2] | 28.1682 | 50.6067 | 32.5188 | 11.9101 |  | 17.5623 | 12.1984 | 12.4422 | 17.8061 |  | 27.3148 | 27.5993 | 25.1205 | 30.9111 |  | 16.8309 | 11.7108 | 11.7108 | 16.8309 |  | 25.6081 | 29.8342 | 29.1028 | 32.0692
(6) 縁応力度のチェック | [8 empty] | fr>τmax |  | OK | OK | OK | OK |  | OK | OK | OK | OK |  | OK | OK | OK | OK |  | OK | OK | OK | OK |  | OK | OK | OK | OK
| 許容圧縮応力度fc=2/3・Fc |  |  | >σmax
| 許容引張応力度ft=-0.2・fc |  |  | <σmin
(7) せん断応力度のチェック
τmax=χ・τ=χ・(Qp/Ap)
設計せん断強さ Fr = min｛(0.3Fc+σn・tanφ), 0.5Fc｝
設計せん断応力度fr=2/3・Fr > τmax
χ:形状係数（円形1.33）
|  | σn:せん断に作用する垂直応力（Qp/Ap） |  |  |  | (kN/㎡）
φ:改良体の内部摩擦角（30°）
Ap:一本当りの改良体の面積

## 水平 Y
２）改良地盤の水平支持力の検討 | [7 empty] | (8) 改良地盤の水平支持力の検討結果 |  |  |  | Y方向
(1) 1本の改良体に作用する水平荷重Qp | [7 empty] | 基礎符号 |  |  | F4 | F2 | F2 | F4 |  | F5 | F5 | F5 | F5 | F2 | F1 | F1 | F2 | F5 | F5 | F5 | F5 | F4 | F3 | F3 | F4
| Qp = {(NL+NE) ・地震時変動率[上部] +地震時変動率[基礎] ・Wf } /n | [5 empty] | (kN) | 位置 |  |  | 1-A | 2-A | 3-A | 4-A |  | 1-A+5250 | 2-A+5250 | 3-A+5250 | 4-A+5250 | 1-B | 2-B | 3-B | 4-B | 1-B+5250 | 2-B+5250 | 3-B+5250 | 4-B+5250 | 1-C | 2-C | 3-C | 4-C
[8 empty] | Q | 448.3 | kN
[8 empty] | W1（基礎） | 1376.5 | kN
[8 empty] | Q1=0.1W1 | 137.65 | kN
[8 empty] | ΣQp=Q+Q1 | 585.95 | kN
[8 empty] | ΣNs | 4655 | kN
[8 empty] | 改良体に作用する 水平荷重 | B | [m] | 2 | 2 | 2 | 2 |  | 1 | 1 | 1 | 1 | 2 | 3 | 3 | 2 | 1 | 1 | 1 | 1 | 2 | 3 | 3 | 2
| NL :上鉛直荷重時軸力 |  | (kN) | [5 empty] | D | [m] | 1 | 2 | 2 | 1 |  | 1 | 1 | 1 | 1 | 2 | 2 | 2 | 2 | 1 | 1 | 1 | 1 | 1 | 1 | 1 | 1
| 地震時変動率[上部] |  | 0.16 |  | 地域係数Ｚ |  |  |  | Df | [m] | 1.08 | 1.08 | 1.08 | 1.08 |  | 1.08 | 1.08 | 1.08 | 1.08 | 1.08 | 1.08 | 1.08 | 1.08 | 1.08 | 1.08 | 1.08 | 1.08 | 1.08 | 1.08 | 1.08 | 1.08
| 地震時変動率[基礎] |  | 0.08 |  | 0.8 |  |  |  | NL | [kN] | 235 | 370 | 352 | 225 |  | 60 | 38 | 39 | 61 | 444 | 592 | 566 | 410 | 57 | 36 | 36 | 57 | 217 | 335 | 321 | 204 | 4655
| Wf :基礎重量 |  | (kN) | [5 empty] | NE | [kN] | -28 | -30 | -30 | -28 |  | 4 | 5 | 5 | 4 | -2 | -2 | -2 | -2 | -6 | -7 | -7 | -6 | 32 | 34 | 34 | 32
| n :改良体本数 | [7 empty] | Ns=NL+NE | [kN] | 207 | 340 | 322 | 197 |  | 64 | 43 | 44 | 65 | 442 | 590 | 564 | 408 | 51 | 29 | 29 | 51 | 249 | 369 | 355 | 236 | 4655
[9 empty] | ΣQp・Ns/ΣNs | [kN] | 26.0562 | 42.7976 | 40.5319 | 24.7975 |  | 8.056 | 5.4126 | 5.5385 | 8.1819 | 55.6369 | 74.2665 | 70.9937 | 51.3572 | 6.4196 | 3.6504 | 3.6504 | 6.4196 | 31.343 | 46.448 | 44.6858 | 29.7066 | 585.95
[9 empty] | Wf | [kN] | 43.2 | 86.4 | 86.4 | 43.2 |  | 21.6 | 21.6 | 21.6 | 21.6 | 86.4 | 129.6 | 129.6 | 86.4 | 21.6 | 21.6 | 21.6 | 21.6 | 43.2 | 64.8 | 64.8 | 43.2 | 1080
(2) 原地盤の水平方向地盤反力係数kh | [8 empty] | n | [本] | 2 | 2 | 4 | 6 |  | 1 | 1 | 1 | 1 | 4 | 6 | 6 | 4 | 1 | 1 | 1 | 1 | 2 | 3 | 3 | 2 | 52
| kh = (1/30) ・α・Eo・（b/30）-3/4・102 | [7 empty] | Kbase=0.1Z |  | 0.08 | 0.08 | 0.08 | 0.08 |  | 0.08 | 0.08 | 0.08 | 0.08 | 0.08 | 0.08 | 0.08 | 0.08 | 0.08 | 0.08 | 0.08 | 0.08 | 0.08 | 0.08 | 0.08 | 0.08 | 1.6
[9 empty] | Kbase・Wf |  | 3.456 | 6.912 | 6.912 | 3.456 |  | 1.728 | 1.728 | 1.728 | 1.728 | 6.912 | 10.368 | 10.368 | 6.912 | 1.728 | 1.728 | 1.728 | 1.728 | 3.456 | 5.184 | 5.184 | 3.456 | 86.4
[9 empty] | QP |  | 29.5122 | 49.7096 | 47.4439 | 28.2535 |  | 9.784 | 7.1406 | 7.2665 | 9.9099 | 62.5489 | 84.6345 | 81.3617 | 58.2692 | 8.1476 | 5.3784 | 5.3784 | 8.1476 | 34.799 | 51.632 | 49.8698 | 33.1626 | 672.35
|  | α:係数 | [6 empty] | Qp/n | [kN/本] | 14.7561 | 24.8548 | 11.861 | 4.7089 |  | 9.784 | 7.1406 | 7.2665 | 9.9099 | 15.6372 | 14.1057 | 13.5603 | 14.5673 | 8.1476 | 5.3784 | 5.3784 | 8.1476 | 17.3995 | 17.2107 | 16.6233 | 16.5813
|  | Eo:地盤のヤング率 (=7・N・100 kN/㎡） | [5 empty] | 水平方向 地盤反力 係数 | α |  | 4 | 4 | 4 | 4 |  | 4 | 4 | 4 | 4 | 4 | 4 | 4 | 4 | 4 | 4 | 4 | 4 | 4 | 4 | 4 | 4
|  | b:改良体幅（直角方向） |  | (m) |  |  |  |  | 上部N値 |  | 1 | 1 | 1 | 1 |  | 1 | 1 | 1 | 1 | 1 | 1 | 1 | 1 | 1 | 1 | 1 | 1 | 1 | 1 | 1 | 1
[9 empty] | Eo | [kN/m2] | 700 | 700 | 700 | 700 |  | 700 | 700 | 700 | 700 | 700 | 700 | 700 | 700 | 700 | 700 | 700 | 700 | 700 | 700 | 700 | 700
(3) 群杭効果を考慮した地盤反力係数k'h | [8 empty] | b | [m] | 1 | 1 | 1 | 1 |  | 1 | 1 | 1 | 1 | 1 | 1 | 1 | 1 | 1 | 1 | 1 | 1 | 1 | 1 | 1 | 1
| イ)加力直角方向め群杭係数μ1 | [7 empty] | kh |  | 3783.36 | 3783.36 | 3783.36 | 3783.36 |  | 3783.36 | 3783.36 | 3783.36 | 3783.36 | 3783.36 | 3783.36 | 3783.36 | 3783.36 | 3783.36 | 3783.36 | 3783.36 | 3783.36 | 3783.36 | 3783.36 | 3783.36 | 3783.36
| μ1' = {1- 0.2・(3-R) } | [6 empty] | 群杭効果を考慮した 地盤反力係数 | d | [m] | 1 | 1 | 1 | 1 |  | 1 | 1 | 1 | 1 | 1 | 1 | 1 | 1 | 1 | 1 | 1 | 1 | 1 | 1 | 1 | 1
|  | R:d/b | b:改良体幅 d:改良体間隔 (m) | [5 empty] | b | [m] | 1 | 1 | 1 | 1 |  | 1 | 1 | 1 | 1 | 1 | 1 | 1 | 1 | 1 | 1 | 1 | 1 | 1 | 1 | 1 | 1
| μ1'' =kh1''/kh | [7 empty] | R |  | 1 | 1 | 1 | 1 |  | 1 | 1 | 1 | 1 | 1 | 1 | 1 | 1 | 1 | 1 | 1 | 1 | 1 | 1 | 1 | 1
|  | kh'' = (1/30) ・α・Eo・（B/30）-3/4・102 | [6 empty] | μ1' |  | 0.6 | 0.6 | 0.6 | 0.6 |  | 0.6 | 0.6 | 0.6 | 0.6 | 0.6 | 0.6 | 0.6 | 0.6 | 0.6 | 0.6 | 0.6 | 0.6 | 0.6 | 0.6 | 0.6 | 0.6
|  | α:係数 | [6 empty] | B | [m] | 2 | 2 | 2 | 2 |  | 1 | 1 | 1 | 1 | 2 | 3 | 3 | 2 | 1 | 1 | 1 | 1 | 2 | 3 | 3 | 2
|  | Eo:地盤のヤング率 (=7・N・100 kN/㎡） | [6 empty] | kh'' |  | 2249.59 | 2249.59 | 2249.59 | 2249.59 |  | 3783.36 | 3783.36 | 3783.36 | 3783.36 | 2249.59 | 1659.72 | 1659.72 | 2249.59 | 3783.36 | 3783.36 | 3783.36 | 3783.36 | 2249.59 | 1659.72 | 1659.72 | 2249.59
|  | B:改良体幅 | (cm) | [5 empty] | μ1'' |  | 0.59 | 0.59 | 0.59 | 0.59 |  | 1 | 1 | 1 | 1 | 0.59 | 0.43 | 0.43 | 0.59 | 1 | 1 | 1 | 1 | 0.59 | 0.43 | 0.43 | 0.59
| μ1= max(μ1',μ1'') | [7 empty] | μ1 |  | 0.6 | 0.6 | 0.6 | 0.6 |  | 1 | 1 | 1 | 1 | 0.6 | 0.6 | 0.6 | 0.6 | 1 | 1 | 1 | 1 | 0.6 | 0.6 | 0.6 | 0.6
[9 empty] | μ2 |  | 0.4 | 0.4 | 0.4 | 0.4 |  | 0.4 | 0.4 | 0.4 | 0.4 | 0.4 | 0.4 | 0.4 | 0.4 | 0.4 | 0.4 | 0.4 | 0.4 | 0.4 | 0.4 | 0.4 | 0.4
| ロ)加力方向の群杭係数μ2 | [7 empty] | μ |  | 0.24 | 0.24 | 0.24 | 0.24 |  | 0.4 | 0.4 | 0.4 | 0.4 | 0.24 | 0.24 | 0.24 | 0.24 | 0.4 | 0.4 | 0.4 | 0.4 | 0.24 | 0.24 | 0.24 | 0.24
| μ2 = {1- 0.3・(3-R) } | [7 empty] | k'h |  | 908 | 908 | 908 | 908 |  | 1513.34 | 1513.34 | 1513.34 | 1513.34 | 908 | 908 | 908 | 908 | 1513.34 | 1513.34 | 1513.34 | 1513.34 | 908 | 908 | 908 | 908
|  | R:d/b | [5 empty] | 曲げモーメントの算定 | Fc | [kN/m2] | 700 | 700 | 700 | 700 | 700 | 700 | 700 | 700 | 700 | 700 | 700 | 700 | 700 | 700 | 700 | 700 | 700 | 700 | 700 | 700 | 700
[9 empty] | Ep | [kN/m2] | 126000 | 126000 | 126000 | 126000 |  | 126000 | 126000 | 126000 | 126000 | 126000 | 126000 | 126000 | 126000 | 126000 | 126000 | 126000 | 126000 | 126000 | 126000 | 126000 | 126000
| μ = μ 1 ・μ 2 | [7 empty] | Ip | [m３] | 0.049 | 0.049 | 0.049 | 0.049 |  | 0.049 | 0.049 | 0.049 | 0.049 | 0.049 | 0.049 | 0.049 | 0.049 | 0.049 | 0.049 | 0.049 | 0.049 | 0.049 | 0.049 | 0.049 | 0.049
| k'h = μ ・kh | [7 empty] | β |  | 0.43 | 0.43 | 0.43 | 0.43 |  | 0.49 | 0.49 | 0.49 | 0.49 | 0.43 | 0.43 | 0.43 | 0.43 | 0.49 | 0.49 | 0.49 | 0.49 | 0.43 | 0.43 | 0.43 | 0.43
[9 empty] | L | [m] | 8 | 9.02 | 9.02 | 9.02 |  | 16.2 | 16.2 | 16.2 | 16.2 | 16.2 | 16.2 | 16.2 | 16.2 | 16.2 | 16.2 | 16.2 | 16.2 | 16.2 | 16.2 | 16.2 | 16.2
(4) 曲げモーメントの算定 | [8 empty] | z |  | 3.4 | 3.8 | 3.8 | 3.8 |  | 7.9 | 7.9 | 7.9 | 7.9 | 6.9 | 6.9 | 6.9 | 6.9 | 7.9 | 7.9 | 7.9 | 7.9 | 6.9 | 6.9 | 6.9 | 6.9
| 地中部最大曲げモーメントMmax , 杭頭部曲げモーメントMoは, | [7 empty] | RMmax |  | 0.647 | 0.645 | 0.645 | 0.645 |  | 0.645 | 0.645 | 0.645 | 0.645 | 0.645 | 0.645 | 0.645 | 0.645 | 0.645 | 0.645 | 0.645 | 0.645 | 0.645 | 0.645 | 0.645 | 0.645
| Mmax= ( Qp/ 2β)・RMmax |  |  |  | (kNm) |  |  |  | RMo |  | 0 | 0 | 0 | 0 |  | 0 | 0 | 0 | 0 | 0 | 0 | 0 | 0 | 0 | 0 | 0 | 0 | 0 | 0 | 0 | 0
| Mo= ( Qp/ 2β)・RMo |  |  |  | (kNm) |  |  |  | αr |  | 0 | 0 | 0 | 0 |  | 0 | 0 | 0 | 0 | 0 | 0 | 0 | 0 | 0 | 0 | 0 | 0 | 0 | 0 | 0 | 0
| Md=max(Mmax,Mo) |  |  |  | (kNm) |  |  |  | Mmax | [kN・m] | 11.1 | 18.64 | 8.89 | 3.53 |  | 6.43 | 4.69 | 4.78 | 6.52 | 11.72 | 10.57 | 10.17 | 10.92 | 5.36 | 3.53 | 3.53 | 5.36 | 13.04 | 12.9 | 12.46 | 12.43
|  | Qp : 1本の改良体の作用する水平荷重 |  |  |  | (kN) |  |  | Mo | [kN・m] | 0 | 0 | 0 | 0 |  | 0 | 0 | 0 | 0 | 0 | 0 | 0 | 0 | 0 | 0 | 0 | 0 | 0 | 0 | 0 | 0
|  | β: (k'h・b/4Ep・Ip)1/4 | [6 empty] | Md | [kN・m] | 11.1 | 18.64 | 8.89 | 3.53 |  | 6.43 | 4.69 | 4.78 | 6.52 | 11.72 | 10.57 | 10.17 | 10.92 | 5.36 | 3.53 | 3.53 | 5.36 | 13.04 | 12.9 | 12.46 | 12.43
|  | Ep : 改良体のヤング率 （180Fc kN/㎡） |  |  |  | (kN/㎡） |  | 縁応力度の チェック | Wp | [kN] | 125.1 | 213.2 | 102.1 | 40.0333 |  | 85.6 | 64.6 | 65.6 | 86.6 | 132.1 | 119.9333 | 115.6 | 123.6 | 72.6 | 50.6 | 50.6 | 72.6 | 146.1 | 144.6 | 139.9333 | 139.6
|  | Ip:改良体の断面２次モーメント |  |  |  | (m3） |  |  | σmax | [kN/m2] | 272.5476 | 461.6588 | 220.712 | 86.9924 |  | 174.6015 | 130.1084 | 132.3 | 176.7932 | 287.7868 | 260.561 | 250.962 | 268.801 | 147.1311 | 100.4463 | 100.4463 | 147.1311 | 319.0815 | 315.7431 | 305.3115 | 304.581
|  | RMmax:RMo:曲げモーメントに関する係数 | [6 empty] | fc | [kN/m2] | 466.6667 | 466.6667 | 466.6667 | 466.6667 |  | 466.6667 | 466.6667 | 466.6667 | 466.6667 | 466.6667 | 466.6667 | 466.6667 | 466.6667 | 466.6667 | 466.6667 | 466.6667 | 466.6667 | 466.6667 | 466.6667 | 466.6667 | 466.6667
|  | αr:杭頭固定度 |  | 0 | ※杭頭曲げは生じないものとする。 |  |  |  | fc>σmax |  | OK | OK | OK | OK |  | OK | OK | OK | OK | OK | OK | OK | OK | OK | OK | OK | OK | OK | OK | OK | OK
[9 empty] | σmin | [kN/m2] | 46.017 | 81.2506 | 39.2835 | 14.9516 |  | 43.3771 | 34.3941 | 34.749 | 43.7319 | 48.6031 | 44.8467 | 43.411 | 45.9438 | 37.7433 | 28.4055 | 28.4055 | 37.7433 | 52.9591 | 52.4778 | 51.0258 | 50.9075
(5) 曲げによる縁応力度の算定 | [8 empty] | ft | [kN/m2] | -93.3333 | -93.3333 | -93.3333 | -93.3333 |  | -93.3333 | -93.3333 | -93.3333 | -93.3333 | -93.3333 | -93.3333 | -93.3333 | -93.3333 | -93.3333 | -93.3333 | -93.3333 | -93.3333 | -93.3333 | -93.3333 | -93.3333 | -93.3333
| σmax= （Wp/Ap） + Md/(2Ip/b) |  |  |  | (kN/㎡） |  |  |  | ft<σmin |  | OK | OK | OK | OK |  | OK | OK | OK | OK | OK | OK | OK | OK | OK | OK | OK | OK | OK | OK | OK | OK
| σmin= （Wp/Ap） - Md/(2Ip/b) |  |  |  | (kN/㎡） |  |  | せん断 応力度の チェック | Ap | [m2] | 0.7854 | 0.7854 | 0.7854 | 0.7854 |  | 0.7854 | 0.7854 | 0.7854 | 0.7854 | 0.7854 | 0.7854 | 0.7854 | 0.7854 | 0.7854 | 0.7854 | 0.7854 | 0.7854 | 0.7854 | 0.7854 | 0.7854 | 0.7854
|  | Wp:改良体にかかる地震時鉛直荷重 |  |  | (kN） |  |  |  | σn | [kN/m2] | 18.7881 | 31.6461 | 15.1019 | 5.9956 |  | 12.4574 | 9.0917 | 9.252 | 12.6177 | 19.9099 | 17.96 | 17.2655 | 18.5477 | 10.3739 | 6.848 | 6.848 | 10.3739 | 22.1537 | 21.9133 | 21.1654 | 21.112
|  | Wp=(NL+NE+Wf)/n | [6 empty] | Fr | [kN/m2] | 220.8473 | 228.2709 | 218.7191 | 213.4615 |  | 217.1923 | 215.2491 | 215.3417 | 217.2848 | 221.495 | 220.3692 | 219.9682 | 220.7085 | 215.9894 | 213.9537 | 213.9537 | 215.9894 | 222.7905 | 222.6517 | 222.2198 | 222.189
|  | n:改良体本数 | [6 empty] | fr | [kN/m2] | 147.2315 | 152.1806 | 145.8127 | 142.3077 |  | 144.7949 | 143.4994 | 143.5611 | 144.8565 | 147.6633 | 146.9128 | 146.6455 | 147.139 | 143.9929 | 142.6358 | 142.6358 | 143.9929 | 148.527 | 148.4344 | 148.1466 | 148.126
[9 empty] | τmax | [kN/m2] | 25.0507 | 42.1949 | 20.1358 | 7.9941 |  | 16.6099 | 12.1223 | 12.336 | 16.8236 | 26.5466 | 23.9467 | 23.0207 | 24.7302 | 13.8319 | 9.1306 | 9.1306 | 13.8319 | 29.5383 | 29.2177 | 28.2205 | 28.1493
(6) 縁応力度のチェック | [8 empty] | fr>τmax |  | OK | OK | OK | OK |  | OK | OK | OK | OK | OK | OK | OK | OK | OK | OK | OK | OK | OK | OK | OK | OK
| 許容圧縮応力度fc=2/3・Fc |  |  | >σmax
| 許容引張応力度ft=-0.2・fc |  |  | <σmin
(7) せん断応力度のチェック
τmax=χ・τ=χ・(Qp/Ap)
設計せん断強さ Fr = min｛(0.3Fc+σn・tanφ), 0.5Fc｝
設計せん断応力度fr=2/3・Fr > τmax
χ:形状係数（円形1.33）
|  | σn:せん断に作用する垂直応力（Qp/Ap） |  |  |  | (kN/㎡）
φ:改良体の内部摩擦角（30°）
Ap:一本当りの改良体の面積

## Sheet3
線形弾性地盤反力法による杭の計算の各種係数値
| 固定度 | αr= | 0.25 | 半固定 | 固定度 | αr= | 0 | 自由 | Ｎ | ￠ | Ｎc | Ｎr | Ｎq
z | Rmax | Rm0 | R1m | Ry0 | Rmax | Rm0 | R1m | Ry0 | 0 | 0 | 5.1 | 0 | 1
0.5 | 0.035 | 0.242 | 0.335 | 4.548 | 0.192 | 0 | 0.211 | 6.01 | 0 | 1 | 5.3793 | 0.0022948 | 1.0939
0.6 | 0.046 | 0.281 | 0.392 | 3.829 | 0.23 | 0 | 0.253 | 5.016 | 0 | 2 | 5.6316 | 0.0096183 | 1.1967
0.7 | 0.061 | 0.312 | 0.443 | 3.333 | 0.268 | 0 | 0.295 | 4.312 | 0 | 3 | 5.8998 | 0.022706 | 1.3092
0.8 | 0.083 | 0.331 | 0.486 | 2.977 | 0.306 | 0 | 0.337 | 3.789 | 0 | 4 | 6.185 | 0.042407 | 1.4325
0.9 | 0.111 | 0.34 | 0.525 | 2.712 | 0.343 | 0 | 0.378 | 3.388 | 0 | 5 | 6.4888 | 0.069705 | 1.5677
1 | 0.145 | 0.339 | 0.559 | 2.509 | 0.379 | 0 | 0.419 | 3.075 | 0 | 6 | 6.8126 | 0.10574 | 1.716
1.1 | 0.184 | 0.331 | 0.591 | 2.35 | 0.414 | 0 | 0.46 | 2.827 | 0 | 7 | 7.1582 | 0.15182 | 1.8789
1.2 | 0.225 | 0.319 | 0.623 | 2.22 | 0.448 | 0 | 0.499 | 2.628 | 0 | 8 | 7.5274 | 0.20947 | 2.0579
1.3 | 0.267 | 0.305 | 0.654 | 2.113 | 0.48 | 0 | 0.537 | 2.468 | 0 | 9 | 7.9222 | 0.28047 | 2.2547
1.4 | 0.307 | 0.292 | 0.685 | 2.024 | 0.51 | 0 | 0.574 | 2.341 | 0 | 10 | 8.3449 | 0.36687 | 2.4714
1.5 | 0.344 | 0.28 | 0,717 | 1.952 | 0.538 | 0 | 0.61 | 2.239 | 0 | 11 | 8.7981 | 0.47106 | 2.7102
1.6 | 0.377 | 0.27 | 0.748 | 1.893 | 0.563 | 0 | 0.643 | 2.159 | 0 | 12 | 9.2846 | 0.59584 | 2.9735
1.7 | 0.407 | 0.262 | 0.778 | 1.845 | 0.585 | 0 | 0.673 | 2.098 | 0 | 13 | 9.8075 | 0.74444 | 3.2642
1.8 | 0.432 | 0.256 | 0.807 | 1.808 | 0.604 | 0 | 0.701 | 2.051 | 0 | 14 | 10.3701 | 0.92068 | 3.5856
1.9 | 0.453 | 0.252 | 0.834 | 1.779 | 0.62 | 0 | 0.726 | 2.018 | 0 | 15 | 10.9765 | 1.129 | 3.9411
2 | 0.471 | 0.249 | 0.858 | 1.759 | 0.632 | 0 | 0.747 | 1.994 | 0.05 | 16 | 11.6309 | 1.3746 | 4.3351
2.1 | 0.484 | 0.247 | 0.88 | 1.744 | 0.642 | 0 | 0.765 | 1.979 | 0.2 | 17 | 12.3381 | 1.6637 | 4.7721
2.2 | 0.494 | 0.246 | 0.898 | 1.735 | 0.649 | 0 | 0.779 | 1.97 | 0.45 | 18 | 13.1037 | 2.0035 | 5.2576
2.3 | 0.501 | 0.246 | 0.913 | 1.73 | 0.653 | 0 | 0.789 | 1.966 | 0.8 | 19 | 13.9336 | 2.4025 | 5.7977
2.4 | 0.505 | 0.246 | 0.925 | 1.728 | 0.656 | 0 | 0.796 | 1.965 | 1.25 | 20 | 14.8347 | 2.8709 | 6.3994
2.5 | 0.508 | 0.246 | 0.933 | 1.728 | 0.657 | 0 | 0.801 | 1.967 | 1.8 | 21 | 15.8149 | 3.4207 | 7.0708
2.6 | 0.509 | 0.247 | 0.939 | 1.729 | 0.657 | 0 | 0.803 | 1.971 | 2.45 | 22 | 16.8829 | 4.0662 | 7.8211
2.7 | 0.509 | 0.247 | 0.942 | 1.732 | 0.656 | 0 | 0.803 | 1.975 | 3.2 | 23 | 18.0486 | 4.8245 | 8.6612
2.8 | 0.507 | 0.248 | 0.944 | 1.734 | 0.655 | 0 | 0.802 | 1.979 | 4.05 | 24 | 19.3235 | 5.7161 | 9.6034
2.9 | 0.506 | 0.248 | 0.943 | 1.737 | 0.653 | 0 | 0.8 | 1.984 | 5 | 25 | 20.7205 | 6.7655 | 10.6621
3 | 0.504 | 0.249 | 0.943 | 1.74 | 0.652 | 0 | 0.798 | 1.988 | 6.05 | 26 | 22.2544 | 8.0024 | 11.8542
3.1 | 0.504 | 0.249 | 0.943 | 1.74 | 0.652 | 0 | 0.798 | 1.988 | 7.2 | 27 | 23.9422 | 9.4626 | 13.1991
3.2 | 0.501 | 0.249 | 0.939 | 1.745 | 0.649 | 0 | 0.793 | 1.994 | 8.45 | 28 | 25.8033 | 11.1897 | 14.7199
3.3 | 0.501 | 0.249 | 0.939 | 1.745 | 0.649 | 0 | 0.793 | 1.994 | 9.8 | 29 | 27.8605 | 13.2365 | 16.4433
3.4 | 0.498 | 0.25 | 0.944 | 1.748 | 0.647 | 0 | 0.79 | 1.998 | 11.25 | 30 | 30.1396 | 15.668 | 18.4011
3.5 | 0.498 | 0.25 | 0.944 | 1.748 | 0.647 | 0 | 0.79 | 1.998 | 12.8 | 31 | 32.6711 | 18.5639 | 20.6308
3.6 | 0.496 | 0.25 | 0.932 | 1.75 | 0.645 | 0 | 0.787 | 2.001 | 14.45 | 32 | 35.4903 | 22.0225 | 23.1768
3.7 | 0.496 | 0.25 | 0.932 | 1.75 | 0.645 | 0 | 0.787 | 2.001 | 16.2 | 33 | 38.6383 | 26.1657 | 26.092
3.8 | 0.495 | 0.25 | 0.93 | 1.751 | 0.645 | 0 | 0.786 | 2.001 | 18.05 | 34 | 42.1637 | 31.1455 | 29.4398
3.9 | 0.495 | 0.25 | 0.93 | 1.751 | 0.645 | 0 | 0.786 | 2.001 | 20 | 35 | 46.1236 | 37.1524 | 33.2961
4 | 0.495 | 0.25 | 0.928 | 1.751 | 0.644 | 0 | 0.785 | 2.002 | 22.05 | 36 | 50.5855 | 44.4261 | 37.7525
4.1 | 0.495 | 0.25 | 0.928 | 1.751 | 0.644 | 0 | 0.785 | 2.002 | 24.2 | 37 | 55.6296 | 53.2707 | 42.9199
4.2 | 0.495 | 0.25 | 0.928 | 1.751 | 0.644 | 0 | 0.785 | 2.001 | 26.45 | 38 | 61.3518 | 64.0737 | 48.9333
4.3 | 0.495 | 0.25 | 0.928 | 1.751 | 0.644 | 0 | 0.785 | 2.001 | 28.8 | 39 | 67.8668 | 77.3327 | 55.9575
4.4 | 0.495 | 0.25 | 0.927 | 1.751 | 0.644 | 0 | 0.785 | 2.001 | 31.25 | 40 | 75.3131 | 93.6907 | 64.1952
4.5 | 0.495 | 0.25 | 0.927 | 1.751 | 0.644 | 0 | 0.785 | 2.001
4.6 | 0.495 | 0.25 | 0.927 | 1.75 | 0.645 | 0 | 0.785 | 2
4.7 | 0.495 | 0.25 | 0.927 | 1.75 | 0.645 | 0 | 0.785 | 2
4.8 | 0.495 | 0.25 | 0.928 | 1.75 | 0.645 | 0 | 0.785 | 2
4.9 | 0.495 | 0.25 | 0.928 | 1.75 | 0.645 | 0 | 0.785 | 2
5 | 0.495 | 0.25 | 0.928 | 1.75 | 0.645 | 0 | 0.785 | 2

## Sheet1
0.35 | 0.6 | 5.04 | 7.5 | 37.8 |  | 1 | 1 | 0.93 | 18.6 | -18.6
0.4 | 0.6 | 5.76 | 7.5 | 43.2 | -5.4 | 1 | 1 | 0.93 | 18.6 | -24
0.45 | 0.6 | 6.48 | 7.5 | 48.6 | -10.8 | 1 | 1 | 0.93 | 18.6 | -29.4
0.5 | 0.6 | 7.2 | 7.5 | 54 | -16.2 | 1 | 1 | 0.93 | 18.6 | -34.8
|  |  | 7.5 |  | 37.8 | 1 | 1 | 0.33 | 6.6 | 31.2
0.35 | 0.65 | 5.46 | 7.5 | 40.95 | -3.15 | 1 | 1 | 0.98 | 19.6 | -22.75
0.4 | 0.65 | 6.24 | 7.5 | 46.8 | -9 | 1 | 1 | 0.98 | 19.6 | -28.6
0.45 | 0.65 | 7.02 | 7.5 | 52.65 | -14.85 | 1 | 1 | 0.98 | 19.6 | -34.45
0.5 | 0.65 | 7.8 | 7.5 | 58.5 | -20.7 | 1 | 1 | 0.98 | 19.6 | -40.3
|  |  | 7.5 |  | 37.8 | 1 | 1 | 0.33 | 6.6 | 31.2
0.35 | 0.7 | 5.88 | 7.5 | 44.1 | -6.3 | 1 | 1 | 1.03 | 20.6 | -26.9
0.4 | 0.7 | 6.72 | 7.5 | 50.4 | -12.6 | 1 | 1 | 1.03 | 20.6 | -33.2
0.45 | 0.7 | 7.56 | 7.5 | 56.7 | -18.9 | 1 | 1 | 1.03 | 20.6 | -39.5
0.5 | 0.7 | 8.4 | 7.5 | 63 | -25.2 | 1 | 1 | 1.03 | 20.6 | -45.8
[5 empty] | 37.8 | 1 | 1 | 0.33 | 6.6 | 31.2
[5 empty] | 37.8 | 1 | 1 | 0.33 | 6.6 | 31.2
0.35 | 0.75 | 6.3 | 7.5 | 47.25 | -9.45 | 1 | 1 | 1.08 | 21.6 | -31.05
0.4 | 0.75 | 7.2 | 7.5 | 54 | -16.2 | 1 | 1 | 1.08 | 21.6 | -37.8
0.45 | 0.75 | 8.1 | 7.5 | 60.75 | -22.95 | 1 | 1 | 1.08 | 21.6 | -44.55
0.5 | 0.75 | 9 | 7.5 | 67.5 | -29.7 | 1 | 1 | 1.08 | 21.6 | -51.3
[6 empty] | 1 | 1 | 0.33 | 6.6 | -6.6
0.35 | 0.8 | 6.72 | 7.5 | 50.4 | -12.6 | 1 | 1 | 1.13 | 22.6 | -35.2
0.4 | 0.8 | 7.68 | 7.5 | 57.6 | -19.8 | 1 | 1 | 1.13 | 22.6 | -42.4
0.45 | 0.8 | 8.64 | 7.5 | 64.8 | -27 | 1 | 1 | 1.13 | 22.6 | -49.6
0.5 | 0.8 | 9.6 | 7.5 | 72 | -34.2 | 1 | 1 | 1.13 | 22.6 | -56.8
[6 empty] | 0.6 | 0.6 | 0.65 | 5.616

## Sheet2
ΣQp＝ | 448.3
|  |  | ka | vd |  | kc | vc | N
|  |  | 1.7 | 0.3 | 1.8361 | 0.8 | 0.3 | 2 | 0.83029 | 2.2113
| XL | 合格判定値 |  |  |  | Xf | 配合強度 |  |  | XL
| Fc | 設計基準強度 |  |  |  | αt | 割増係数 |  |  | ka | 検査手法Aの合格判定係数
| ｋ | 合格判定係数 | [7 empty] | σd | 設計で設定するコアの一軸圧縮強さの標準偏差
| σ | 標準偏差 | [7 empty] | Vd | 設計で設定するコアの一軸圧縮強さの変動係数 | [6 empty] | 8 | 9
[18 empty] | 1.4 | 1.3
| XL＝Fc+k・σ | [8 empty] | XL＝Fc+k・σ
XL＝Fc+ka・Fc・Vd/(1-1.3Vd)
[10 empty] | 採取ヶ所数N | 1 | 2 | 3 | 4 | 5 | 6 | 7
[10 empty] | 検査手法Aの合格判定係数ka | 1.9 | 1.7 | 1.6 | 1.5 | 1.5 | 1.5 | 1.4
[9 empty] | ka | Fc | Vd | Fc・Vd | 1-1.3Vd | σ | ka・σ | XL=Fc+ka・σ
[9 empty] | 1.7 | 800 | 0.3 | 240 | 0.61 | 393.4426 | 668.8525 | 1468.8525
quc=Xf=XL+kc・σ/(N^0.5)
| quc | 現場で築造されたロットの平均値
quc=XL/(1-kc・Vc/(N^0.5))
| σc | 現場で設定するコアの一軸圧縮強さの標準偏差
| Vc | 設計で設定するコアの一軸圧縮強さの変動係数
| kc | 合格確率を確保するための係数（標準正規確率変数）
2.4
| kc=φ^(-1)(L(p)) | [7 empty] | ka | Vd |  | φ-1 | L(p) | kc | Vc | N
| φ^(-1) | [7 empty] | 1.7 | 0.3 | 1.8361 | 0.41667 | 0.8 | 0.33333 | 0.8 | 2 | 0.81144 | 2.2627
(L(p))
| αt | 割増係数
| αt＝ | Xf/Fc
| αt＝ | 1/Fc・XL/(1-kc・Vc/N^0.5)
(1+ka・Vd/(1-1.3Vd))/(1-kc・Vc/N^0.5)